## pr
PRZEDMIAR ROBÓT – BRANŻA DROGOWA
Lp. | Nr spec. technicz. | Opis robót | Jednostka | Obmiar
1 | 2 | 3 | 4 | 5
1 |  | Roboty pomiarowe, dokumentacja powykonawcza.
1 | D.01.01.01. | Roboty pomiarowe przy robotach ziemnych | km | 0.6
2 |  | Roboty rozbiórkowe
2 | D.01.02.04. | Roboty remontowe - frezowanie nawierzchni bitumicznej o gr. 12 cm | m2 | 798
3 | D.01.02.04. | Roboty remontowe - frezowanie nawierzchni bitumicznej o gr. 20 cm | m2 | 3134
4 | D.01.02.04. | Mechaniczne rozebranie nawierzchni z kostki betonowej 8cm | m2 | 1050
5 | D.01.02.04. | Rozebranie krawężników kamiennych 15x30 cm na podsypce cementowo-piaskowej | m | 654
6 | D.01.02.04. | Rozebranie obrzeży 8x30 cm na podsypce piaskowej | m | 462
7 | D.01.02.04. | Rozebranie ław pod krawężniki z betonu | m3 | 76.764
8 | D.01.02.04. | Rozebranie przepustów rurowych - rury betonowe | m | 76
9 | D.01.02.04. | Ogrodzenia z siatki na słupkach osadzonych w gruncie - rozebranie | m2 | 178.5
10 | D.01.02.04. | Ogrodzenia z prefabrykowanych elementów betonowych - rozebranie | m2 | 58
11 | D.01.02.04. | Ogrodzenia murowane z elementami drewnianymi - rozebranie | m2 | 42
12 | D.01.02.04. | Bramy z kształtowników stalowych ze słupkami przybramowymi - rozebranie | m2 | 20
13 | D.01.02.04. | Likwidacja reklam | szt. | 8
14 | D.01.02.04. | Wywóz nawierzchni asfaltowej wraz z kosztami utylizacji (z przygotowaniem i załadunkiem) do punktu skupu gruzu wg procedury i wytycznych zamawiającego ( odległość transportu ustala wykonawca) | m3 | 722.56
15 | D.01.02.04. | Wywóz gruzu wraz z kosztami utylizacji (z przygotowaniem i załadunkiem) do punktu skupu gruzu wg procedury i wytycznych zamawiającego ( odległość transportu ustala wykonawca) | m3 | 214.873
16 | D.01.02.04. | Wywóz elementów zagospodarowania wraz z kosztami utylizacji (z przygotowaniem i załadunkiem) do punktu skupu wg procedury i wytycznych zamawiającego ( odległość transportu ustala wykonawca) | m3 | 20
17 | D.01.02.02. | Usunięcie warstwy ziemi urodzajnej (humusu) o grubości 15 cm za pomocą spycharek - ziemia do odzysku | m2 | 5477
18 | D.01.02.04. | Zmiana lokalizacji kapliczki | kpl. | 1
19 | D.01.02.04. | Zmiana lokalizacji pylonu | kpl. | 1
3 |  | Roboty ziemne
20 | D.02.01.01. | Roboty ziemne wykonywane koparkami podsiębiernymi o pojemności łyżki 0.60 m3 w gruncie kat. IV z transportem urobku samochodami samowyładowczymi na odległość do 1 km - (przyjęto 90% całości robót ziemnych) | m3 | 3098
21 | D.02.01.01. | Ręczne roboty ziemne z transportem urobku samochodami samowyładowczymi na odległość do 1 km (kat. gruntu IV) -(przyjęto 10% całości robót ziemnych). | m3 | 316.7
22 | D.02.01.01. | Dalszy wywóz nadmiaru ziemi samochodami samowyładowczymi na odległość ustaloną przez Wykonawcę wraz z załadunkiem kosztami utylizacji | m3 | 3414.7
23 | D.02.03.01. | Formowanie i zagęszczanie nasypów spycharkami (w pozycji uwzględnić zakup i dostarczenie materiału do wbudowania w nasypy). | m3 | 217.8
24 | D.02.03.01. | Ręczne formowanie nasypów (w pozycji uwzględnić zakup i dostarczenie materiału do wbudowania w nasypy) - (przyjęto 10% całości robót ziemnych). | m3 | 24.2
25 | D.02.03.01. | Zagęszczenie nasypów ubijakami mechanicznymi. | m3 | 24.2
4 |  | Usunięcie zieleni niskiej drzew i krzewów
26 | D.01.02.01. | Ścinanie drzew piłą mechaniczną (śr. 10-15 cm) | szt. | 4
27 | D.01.02.01. | Ścinanie drzew piłą mechaniczną (śr. 16-25 cm) | szt. | 6
28 | D.01.02.01. | Ścinanie drzew piłą mechaniczną (śr. 26-35 cm) | szt. | 3
29 | D.01.02.01. | Ścinanie drzew piłą mechaniczną (śr. 36-45 cm) | szt. | 2
30 | D.01.02.01. | Mechaniczne karczowanie pni (śr. 10-15 cm) | szt. | 4
31 | D.01.02.01. | Mechaniczne karczowanie pni (śr. 16-25 cm) | szt. | 6
32 | D.01.02.01. | Mechaniczne karczowanie pni (śr. 26-35 cm) | szt. | 3
33 | D.01.02.01. | Mechaniczne karczowanie pni (śr. 36-45 cm) | szt. | 2
34 | D.01.02.01. | Wywożenie dłużyc - Zagospodarowanie dłużyc zgodnie z zapisami SIWZ | m3 | 2.95
35 | D.01.02.01. | Wywożenie gałęzi - Odległość transportu ustala wykonawca | mp | 4.06
36 | D.01.02.01. | Wywożenie karpiny - Odległość transportu ustala wykonawca | mp | 1.69
37 | D.01.02.01. | Mechaniczne karczowanie średniej gęstości krzaków i podszycia | ha | 0.004
38 | D.01.02.01. | Oczyszczenie terenu z pozostałości po wykarczowaniu z wywiezieniem - Odległość transportu ustala wykonawca | m2 | 33
39 | D.01.02.01. | Koszty utylizacji karpiny i gałęzi | m-p | 5.75
5 |  | Podbudowy
40 | D.04.01.01 | Mechaniczne profilowanie i zagęszczenie podłoża pod warstwy konstrukcyjne nawierzchni w gruncie kat. I-IV | m2 | 5316
41 | WTW STBC B | Warstwa ulepszonego podłoża z gruntu stabilizowanego cementem C3/4 - grubość podbudowy po zagęszczeniu 30 cm | m2 | 4157
42 | WTW STBC B | Warstwa ulepszonego podłoża z gruntu stabilizowanego cementem C1,5/2 - grubość podbudowy po zagęszczeniu 20 cm | m2 | 1441
43 | WTW STBC B | Warstwa ulepszonego podłoża z gruntu stabilizowanego cementem C1,5/2 - grubość podbudowy po zagęszczeniu 15 cm | m2 | 1476
44 | D.04.06.01a | Podbudowa z gruntu stabilizowanego cementem wykonywana mieszarkami doczepnymi - grubość podbudowy po zagęszczeniu 18 cm - doziarnienie w ilości 0.18 m3/m2 | m2 | 152
45 | WTW PKSM | Podbudowa zasadnicza z mieszanki niezwiązanej z kruszywem C90/3 o grubości po zagęszczeniu 15 cm | m2 | 1500
46 | WTW PKSM | Podbudowa zasadnicza z mieszanki niezwiązanej z kruszywem C90/3 o grubości po zagęszczeniu 20 cm | m2 | 5316
47 | WTW PKSM | Podbudowa zasadnicza z mieszanki niezwiązanej z kruszywem C90/3 o grubości po zagęszczeniu 30 cm | m2 | 61
48 | WTW ZM | Oczyszczenie nawierzchni drogowej nieulepszonej | m2 | 12164
49 | WTW ZM | Skropienie nawierzchni drogowych emulsją asfaltową | m2 | 12164
50 | WTW SMA 16 | Podbudowa z betonu asfaltowego SMA16 - grubość warstwy po zagęszczeniu 16 cm | m2 | 3377
51 | D.05.03.04 | Warstwa poślizgowa z geowłókniny | m2 | 133
6 |  | Nawierzchnie
52 | WTW ZM | Oczyszczenie nawierzchni drogowej ulepszonej | m2 | 4175
53 | WTW SMA 16W | Nawierzchnia z betonu asfaltowego SMA 16W - warstwa wiążąca asfaltowa - grubość po zagęszczeniu 8 cm | m2 | 4175
54 | WTW SMA 11S | Nawierzchnia z betonu asfaltowego SMA11 - warstwa ścieralna asfaltowa - grubość po zagęszczeniu 4 cm | m2 | 4175
55 | D.05.03.23. | Warstwa ścieralna z kostki betonowej gr. 8cm na podsypce cementowo-piaskowej 1:4 gr. 3cm - kostka koloru szarego | m2 | 1491
56 | D.05.03.23. | Warstwa ścieralna z kostki betonowej gr. 8cm na podsypce cementowo-piaskowej 1:4 gr. 3cm - kostka koloru czerwonego | m2 | 14
57 | D.05.03.23. | Warstwa ścieralna z kostki betonowej gr. 8cm na podsypce cementowo-piaskowej 1:4 gr. 3cm - kostka koloru grafitowego | m2 | 1441
58 | D.05.03.23. | Warstwa ścieralna z kostki betonowej gr. 8cm na podsypce cementowo-piaskowej 1:4 gr. 3cm - kostka integracyjna ostrzegawcza | m2 | 26
59 | D.05.03.23. | Warstwa ścieralna z kostki betonowej gr. 8cm na podsypce cementowo-piaskowej 1:4 gr. 3cm - pas kierunkowy (szerokość pasa kierunkowego 40 cm) | m2 | 6
60 | D.05.03.04. | Nawierzchnia betonowa - warstwa ścieralna z betonu cementowego C35/45 o grubości 27 cm | m2 | 133
7 |  | Krawężniki
61 | D.08.01.01. | Ława pod krawężniki betonowa z oporem - beton C12/15 | m3 | 163.941
62 | D.08.01.01. | Podkłady, betonowe - warstwa wyrównawcza z chudego betonu 8cm | m3 | 1.017
63 | D.08.01.01. | Krawężniki z betonu wibroprasowanego wystające o wymiarach 20x30 cm na podsypce cementowo-piaskowej | m | 823
64 | D.08.01.01. | Krawężniki drogowy najazdowy z betonu wibroprasowanego 20x22 | m | 447
65 | D.08.01.01. | Krawężniki betonowe wtopione o wymiarach 12x25 cm na podsypce piaskowej | m | 414
66 | D.08.01.02. | Krawężniki kamienne wtopione o wymiarach 20x25 cm na podsypce cementowo-piaskowej | m | 62
67 | D.08.01.02. | Krawężniki kamienne najazdowy o wymiarach 20x22 cm na podsypce cementowo-piaskowej | m | 17
68 | D.08.05.01. | Korytko przykrawężnikowe na podsypce cem-piask 1:4 | m | 614
69 | D.08.05.01. | Korytko ściekowe betonowe 30x13 na podsypce cem-piask 1:4 | m | 33
8 |  | Obrzeża
70 | D.08.03.01. | Ława pod obrzeża betonowa z oporem - beton C12/15 | m3 | 44.652
71 | D.08.03.01. | Obrzeża betonowe o wymiarach 30x8 cm na podsypce cementowo-piaskowej z wypełnieniem spoin zaprawą cementową | m | 732
9 |  | Oznakowanie pionowe
72 | WT ZPKW | Rozebranie słupków do znaków | szt. | 13
73 | WT ZPKW | Rozebranie znaków E-2+konstrukcja | kpl. | 3
74 | WT ZPKW | Zdejmowanie tablic znaków drogowych zakazu, nakazu, ostrzegawczych, informacyjnych - usuwane | szt. | 13
75 | WT ZPKW | Wywóz elementów z rozbiórki wraz (z przygotowaniem i załadunkiem, ułożeniem na palety i wyładunkiem) zgodnie z wytycznymi zamawiającego - ( odległość transportu ustala wykonawca) | kpl. | 1
76 | WT ZPKW | Słupki do znaków drogowych z rur stalowych | szt. | 25
77 | WT ZPKW | Przymocowanie tablic znaków drogowych zakazu, nakazu, ostrzegawczych, informacyjnych A,B,C,D folia III generacji | szt. | 36
78 | WT ZPKW | Zakup dostawa i montaż - Słupek przeszkodowy U-5a | szt. | 4
79 | WT ZPKW | Zakup dostawa i montaż konstrukcji wsporczych pod tablice drogowskazowe wraz z fundamentem i niezbędnymi pracami towarzyszącymi | kpl. | 3
80 | WT ZPKW | Przymocowanie znaków kierunku i miejscowości o powierzchni ponad 0.3 m2 - tablica E2 | szt. | 3
10 |  | Oznakowanie poziome
81 | WT OP | Mechaniczne malowanie linii segregacyjnych i krawędziowych ciągłych - grubowarstwowe, farbą chemoutwardzalną akrylową do stosowania na zimno | m2 | 217.736
11 |  | Bariery u12a
82 | D.07.06.02 | Bariera drogowa U-12a z poprzeczką - dł. 150 cm, śr. rur 48,3 mm – biało-czerwona | m | 10
12 |  | Zieleńce
83 | D.09.01.01. | Ręczne plantowanie powierzchni gruntu rodzimego kat. IV | m2 | 3475
84 | D.09.01.01. | Humusowanie trawy z obsianiem oraz pielęgnacją przy grub.warstwy humusu 15 cm - humus z odzysku | m2 | 3475
85 | D.06.01.01 | Umocnienie skarp i dna rowów płytami prefabrykowanymi - ażurami 8x40x60 na 10 cm podsypce cem-piask 1:4 | m2 | 208
13 |  | Odwodnienie - Przepusty
86 | D.03.01.01 | Grunt stabilizowany spoiwem hydraulicznym C1,5/2 - grubość podbudowy po zagęszczeniu 40 cm | m2 | 7
87 | D.03.01.01 | Grunt stabilizowany spoiwem hydraulicznym C1,5/2 - grubość podbudowy po zagęszczeniu 35 cm | m2 | 40
88 | D.03.01.01 | Przepusty rurowe pod zjazdami - rury betonowe o śr. 50 cm | m | 112
89 | D.03.01.01 | Przepusty rurowe pod zjazdami - rury betonowe o śr. 80 cm | m | 15.5
90 | D.03.01.01 | Przepusty rurowe pod zjazdami - ścianki czołowe dla rur o śr. 50 cm (grubość 20cm) | szt. | 1
91 | D.03.01.01 | Studnia kanalizacyjna z kręgów betonowych zbrojonych DN1500 zwięczona pokrywą i włazem D400 h=1,5m | kpl. | 1
92 | D.03.01.01 | Betonowy wpust drogowy deszczowy osadzony na studni betonowej Dn500 z osadnikiem o gł. 1,0m, wyposażony w wpust deszczowy żeliwa sferoidalnego kl. D400 z zawiasem na zatrzask, pierścień odciążający oraz kosz wyłapujący zanieczyszczenia. | kpl. | 1
93 | D.03.03.02 | Wykonanie drenu francuskiego - dren francuski 160mm | m | 48
94 | D.03.03.02 | Betonowy wylot drenu wg KPED 01.20 | szt. | 1
95 | D.03.01.01 | Podłoża pod kanały i obiekty z materiałów sypkich grubości 20 cm | m3 | 0.45
14 |  | Kanał technologiczny
96 | D.01.03.04a | Kopanie rowów dla kabli w sposób mechaniczny w gruncie kat. III-IV | m3 | 334.39
97 | D.01.03.04a | Kopanie rowów dla kabli w sposób ręczny w gruncie kat. IV | m3 | 37.154
98 | D.01.03.04a | Nasypanie warstwy piasku na dnie rowu kablowego o szerokości do 0,6 m grubości 10cm | m | 658
99 | D.01.03.04a | Zasypywanie rowów dla kabli wykonanych mechanicznie w gruncie kat. III-IV | m3 | 256.866
100 | D.01.03.04a | Zasypywanie rowów dla kabli wykonanych ręcznie | m3 | 25.687
101 | D.01.03.04a | Wymiana gruntu w obrębie kanału technologicznego | m3 | 282.449
102 | D.01.03.04a | Wywóz ziemi samochodami samowyładowczymi na odległość ustaloną przez Wykonawcę wraz z załadunkiem kosztami utylizacji | m3 | 371.544
103 | D.01.03.04a | Budowa studni kablowych - studnia kanału technologicznego SK-2 | kpl. | 2
104 | D.01.03.04a | Budowa studni kablowych - studnia kanału technologicznego SKR-2 | kpl. | 14
105 | D.01.03.04a | Układanie rur ochronnych z HDPE o średnicy do 110 mm w wykopie - Rura HDPEk 110/95 | m | 578
106 | D.01.03.04a | Układanie rur ochronnych z HDPE o średnicy do 110 mm w wykopie - Rura HDPEp 110/6,3 | m | 80
107 | D.01.03.04a | Układanie rur ochronnych z HDPE o średnicy do 125 mm w wykopie - Rura HDPEp 125/7,1 | m | 80
108 | D.01.03.04a | Układanie rur ochronnych z HDPE o średnicy do 75 mm w wykopie - Rura HDPE 3xRS 40/3,7 | m | 1974
109 | D.01.03.04a | Układanie rur ochronnych z HDPE o średnicy do 75 mm w wykopie - Rura HDPE 1xWMR 40/5 | m | 658
110 | D.01.03.04a | Układanie rur ochronnych z HDPE o średnicy do 75 mm w wykopie - Rura HDPE 1xWMR 40/5 mikrorury 10/1 | m | 658
15 |  | Inne
111 | D.03.02.01a | Regulacja pionowa studni kanalizacyjnej | szt. | 3
112 | D.03.02.01a | Regulacja pionowa studni teletechnicznej | szt. | 3
113 | D.03.02.01a | Regulacja pionowa zaworów wodociągowych | szt. | 10