## Arkusz1
OPZ-formularz -cenowy załącznik do ogłoszenia
LP. | Rodzaj asortymentu/model | Producent | Oznaczenie Producenta/ symbol produktu lub inne dane jednoznacznie identyfikujace asortyment (jeśli dotyczy) | jm. | ilość | Cena jednostkowa netto w PLN | VAT % | Wartość brutto (kol. 6 x7) w PLN powiększona o wartość podatku VAT wskazanego w kol. 8
1 | 2 | 3 | 4 | 5 | 6 | 7 | 8 | 9
1 | Szybki cement jastrychowy Specjalne spoiwo do wykonywania bardzo szybkich jastrychów cementowych, wewnątrz i na zewnątrz, gotowość do układania 1-7 dni, CT-C25-F4 do CT-C40-F7 po 1 dniu osiaga gotowość do układania okładzin, wysoka wytrzymałość , wodo- i mrozoodporna, przeznaczona do wykonywania wszystkich konstrukcji jastrychowych, Wykonywanie szybko utwardzających się jastrychów cementowych, na których można w krótkim czasie układać okładziny o klasie wytrzymałości od CT–C25–F4 do CT–C40–F7 wg DIN EN 13 813, w workach po 25 kg. Przykładowy produkt: UZIN SC 960. |  |  | szt. | 42
2 | Szklana wełna mineralna. Materiał do izolacji akustycznej i termicznej w postaci płyt wymiar między 600x1000-1200 mm; grubości 10 cm; współczynnik przewodzenia ciepła λD na poziomie 0,035-0,037 W/mK; reakcja na ogień: A1; pochłanianie dźwięku: AW= 1,00; przykładowy produkt: Isover Aku Płyta 100 wełna mineralna Akuplat + ¦ 10 cm ¦ 037 lub inna o parametrach równoważnych lub wyższych, niż wskazanych w opisie przedmiotu zamówienia. |  |  | m2 | 48
3 | Mieszanka mineralno-asfaltowa na zimno: 1) Opakowanie: 25 kg. 2) Możliwość stosowania w -10°C do +30°C (max. temp. może być wyższa) 3) Maksymalna wielkość ziarna: 8 mm |  |  | szt. | 150
Razem brutto:
Razem netto: