## Przedmiar robót
PRZEDMIAR ROBÓT
Remont mostu nad rzeką Mirenką w km 8+775 drogi wojewódzkiej nr 787 w miejscowości Suskowola wraz z dojazdami w niezbędnym zakresie
Lp. | Nr SST | Wyszczególnienie elementów rozliczeniowych | Jednostka
|  |  | nazwa | wyliczenie | ilość
1 | 2 | 3 | 4 | 5 | 6
X | D-M 00.00.00 | WYMAGANIA OGÓLNE | X | X | X
1 | D-M.00.00.00 | Koszt dostosowania do wymagań warunków kontraktu, wymagań ogólnych zawartych w SST D-M 00.00.00, rozwiązań projektowych, zapisów decyzji, uzgodnień, opinii i dokumentacji projektowej oraz koszty związane z zabezpieczeniem strefy robót oraz etapowaniem robót wynikających z realizacji prac remontowych pod ruchem metodą połówkową | ryczałt | 1 | 1
X | D.01.00.00 | ROBOTY PRZYGOTOWAWCZE | X | X | X
2 | D.01.01.01 | 1) Odtworzenie trasy i punktów wysokościowych | kpl. | 1 | 1
|  | 2) Inwentaryzacja powykonawcza obiektu | kpl. | 1 | 1
3 | D.01.02.02 | Zdjęcie warstwy humusu i darniny średniej gr. 15 cm. na odkład | m2 | 35*4+20*4+10*6+70+80+30+40+50*2*2=700 | 700
4 | D.01.02.03 | Rozbiórka elementów konstrukcji | X | X | X
|  | 1) Rozbiórka nawierzchni jezdni na obiekcie gr. ~10-15cm | m2 | 8,5*13=110,5 | 110.5
|  | 2) Rozbiórka izolacji plyty pomostu | m2 | 8,75*12,6=110,25 | 110.25
|  | 3) Rozbiórka balustrad stalowych | m | 17,0+18,0=35,0 | 35
|  | 4) Rozbiórka gzymsów na płycie pomostu | m3 | 0,25*12,6*2=6,3 | 6.3
|  | 5) Rozbiórka płyty nadbetonu | m3 | 0,15*8,5*12,6=16,10 | 16.1
|  | 6) Rozbiórka skrzydeł | m3 | 3,5*0,3*4=4,2 | 4.2
|  | 7) Rozbiórka skorodowanego betonu płyty pomostu (pomiędzy belkami prefabrykowanymi) | m3 | 0,35*0,33*12*6=8,32 | 8.32
|  | 8) Rozbiórka umocnienia stożków | m3 | 0,2*(20+15)=7,0 | 7
|  | 9) Rozbiórka ścieków skarpowych | m | 3+5=8 | 8
5 | D.01.02.04 | Rozbiórka elementów dróg | X | X | X
|  | 1) Rozbiórka nawierzchni jezdni na dojazdach gr. ~10-20cm - odcinek zasadniczy | m2 | (36,5+50,5)*7=609 | 609
|  | 2) Rozbiórka podbudowy na dojazdach gr. ~20-30cm - odcinek zasadniczy | m2 | (36,5+50,5)*7,5=652,5 | 652.5
|  | 3) Rozbiórka krawężników / oporników | m | 10 | 10
|  | 4) Rozbiórka nawierzchni poboczy gr. 10-15cm - odcinek zasadniczy i odcinki dowiązania | m2 | (51,5+65,5)*1,5*2=351 | 351
|  | 5) Frezowanie korekcyjne nawierzchni jezdni gr. do 5cm - odcinki dowiązania | m2 | (15+15)*7=210 | 210
X | D.02.00.00 | ROBOTY ZIEMNE | X | X | X
6 | D.02.01.01 | Wykonanie wykopów | X | X | X
|  | 1) Wykopy za przyczółkami wraz z odwozem urobku | m3 | 8*12*2=192 | 192
|  | 2) Wykopy związane z rozbiórka stożków wraz z odwozem urobku | m3 | 10*2=20 | 20
|  | 3) Wykopy związane z rozbiórka skarp i usunięciem nadmiaru mas ziemnych z koryta rzeki wraz z odwozem urobku | m3 | 50+20+30+150=250 | 250
|  | 4) Wykopy ręczne związane z wykopami pod fundamenty oporu stozków wraz z odwozem urobku | m3 | 31*0,5*1=15,5 | 15.5
|  | 5) Wykopy związane z profilowaniem i odmuleniem koryta rzeki | m3 | 40*12*0,3=144 | 144
|  | 6) Wykopy związane z profilowaniem i odmuleniem istniejącego rowu wraz z odwozem urobku | m3 | 35*1=35 | 35
7 | D.02.02.01 | Zasypanie wykopów i wykonanie nasypów | X | X | X
|  | 1) Grunt kat. I-III z dokopu - odtworzenie korpusu drogowego za przyczółkami | m3 | 6*12*2=144 | 144
|  | 2) Grunt kat. I-III z dokopu - odtworzenie stożków | m3 | 10*4=40 | 40
|  | 3) Grunt kat. I-III z dokopu - poszerzenie nasypu drogowego | m3 | 10*1,5+25*3+25*3=165 | 165
|  | 4) Grunt kat. I-III z dokopu - uzupełnienie skarp koryta rzeki | m3 | 35*2*1=70 | 70
X | D.03.00.00 | ODWODNIENIE KORPUSU DROGOWEGO | X | X | X
8 | D.03.02.01 | Odwodnienie korpusu drogowego | X | X | X
|  | 1) Drenaż z rur perforowanych fi 110mm za płytami przejściowymi | m | 18+20=38 | 38
|  | 2) Wykonanie obsypki z tłucznia łamanego 16/32 | m3 | 5.7 | 5.7
X | D.04.00.00 | PODBUDOWY | X | X | X
9 | D.04.01.01 | Profilowanie i zagęszczeniem podłoża pod warstwy konstukcyjne nawierzchni jezdni na odcinku zasadniczym | m2 | (36+50)*9=774 | 774
10 | D.04.01.02 | Ulepszone podłoże CBGM 0/22.4 C 0,4/0,5 gr. 15 cm - dojazdy na odcinku zasadniczym | m2 | (36+50)*9=774 | 774
11 | D.04.01.03 | Oczyszczenie i skropienie warstw konstrukcyjnych nawierzchni lepiszczem asfaltowym | m2 | 910+75+619,2+95,9+636,4=2336,5 | 2336.5
12 | D.04.04.02 | 1) Podbudowa pomocnicza z mieszanki kruszywa niezwiazanego 0/31,5mm C90/3 stabilizowanego mechaniacznie gr. 20cm - dojazdy na odcinku zasadniczym | m2 | (36+50)*8=688 | 688
|  | 3) Pobocza z mieszanki kruszywa niezwiazanego 0/31,5mm C90/3 stabilizowanego mechaniacznie gr. 15cm | m2 | 85+105+70+90=350 | 350
13 | D.04.07.01 | Podbudowa zasadnicza z AC22P 35/50 gr. 11cm - dojazdy na odcinku zasadniczym | m2 | (36+50)*7,4=636,4 | 636.4
X | D.05.00.00 | NAWIERZCHNIE | X | X | X
X | X | Wykonanie nawierzchni z betonu asfaltowego | X | X | X
14 | D.05.03.05b | 1) Warstwa wiążąca AC16W PMB 25/55-60 gr. 5cm - obiekt | m2 | 13,7*7=95,9 | 95.9
|  | 2) Warstwa wiążąca AC16W PMB 25/55-60 gr. 8cm - dojazdy na odcinku zasadniczym | m2 | (36+50)*7,2=619,2 | 619.2
|  | 3) Warstwa wyrównawcza AC16W PMB 25/55-60 gr. śr.5cm - odcinek dowiazania od m, Zwoleń | m2 | 75 | 75
15 | D.05.03.05a | Warstwa ścieralna AC11S PMB 45/80-55 gr. 4cm - obiekt, dojazdy na odcinku zasadniczym, odcinki dowiazania | m2 | 130*7=910 | 910
16 | D.05.04.01 | Nawierzchnia z żywic epoksydowo-poliuretanowych | X | X | X
|  | Nawierzchnio - izolacja na bazie żywic gr. min. 5mm na powierzchni kap chodnikowych | m2 | 30+18=48 | 48
X | D.06.00.00 | ROBOTY WYKOŃCZENIOWE | X | X | X
17 | D.06.01.01 | Umocnienie skarp nasypów przez humusowanie i darniowanie | X | X | X
|  | Humusowanie z obsianiem trawą gr. 10-15cm (skarpy nasypu drogowego, teren w miejscu prowadenia robót) | m2 | 50*1+30*5+65*1+15*1+10*3+20*1+20*3+30*2*2=510 | 510
18 | D.06.01.03 | 1) Palisada z kołków faszynowych- kołki faszynowe okorowane średnicy 12-15cm, w korycie rzeki oraz na zakończeniach umocnień | szt. | (60+60+2,5*4+10)*8=1120 | 1120
|  | 2) Umocnienie skarp koryta narzutem kamiennym gr 30cm na warstwie na warstwie geowłókniny 300 g/m2 | m2 | 30*2,5+30*3,5+30*2+30*2=300 | 300
19 | D.06.01.04 | Umocnienie stożków i skarp kamieniem polnym gr. 10-20cm na warstwie chudego betonu C12/15 gr. 10cm ze spoinowaniem | m2 | 10+20+13+35=78 | 78
20 | D.06.01.05 | Ściek skarpowy z prefabrykowanych betonowych elementów trapezowych (wg KPED 01.25) na warstwie wyrównawczej z chudego betonu C12/15 gr. 20cm | m | 8+6+6=20 | 20
21 | D.06.01.06 | Umocnienie rowu przydrożnego płytami typu EKO na warstwie geowłókniny 300g/m2 i podsypce cementowo-piaskowej 1:4 gr. 10cm z wypełnieniem otworów chudym betonem C12/15 | m2 | 35*(0,4+1,2+1,2)=98 | 98
X | D.07.00.00 | URZĄDZENIA BEZPIECZEŃSTWA RUCHU | X | X | X
22 | D.07.01.01 | 1) Oznakowanie poziome zgodnie z SOR | m2 | 60.3 | 60.3
|  | 2) Urządzeń BRD zgodnie z SOR (znaki U) | szt. | 2 | 2
|  | 3) Usunięcie istniejących znaków drogowych | szt. | 8 | 8
|  | 4) Wymiana istniejących znaków drogowych na nowe | szt. | 12 | 12
|  | 5) Znaki drogowe nowe ze słupkami | szt. | 8 | 8
23 | D.07.03.01 | Tymczasowa organizacja ruchu zgodnie z COR | ryczałt | 1 | 1
24 | D.07.05.01 | Bariera drogowa H2/W3/A wbijana na dojazdach oraz odcinki początkowe i końcowe | m | 20+20+20+20+24+16=120 | 120
X | D.08.00.00 | ELEMENTY ULIC | X | X | X
25 | D.08.01.02 | 1) Krawężnik kamienny 20x30cm na ławie betonowej C12/15 z oporem kotwiony do kap chodnikowych - na długości skrzydeł | m | 2,5*4=10 | 10
|  | 2) Krawężnik kamienny 20x30cm na ławie betonowej C12/15 z oporem - na dojazdach | m | 24+20=44 | 44
|  | 3) Krawężnik kamienny 20x30cm zanikający na ławie betonowej C12/15 z oporem - na dojazdach | m | 8+8+8+8=32 | 32
26 | D.08.01.03 | Obrzeże betonowe 8x30cm na ławie betonowej C12/15 z oporem | m | 4+1,5+1,5+4+1,5+1,5=14 | 14
X | M.11.00.00 | FUNDAMENTOWANIE | X | X | X
27 | M.11.07.01 | Wykonanie ścianki z grodzić stalowych o Wel,y min. 1200 cm3/m | X | X | X
|  | Stalowe ścianki szczelne tracona z grodzic o długości L=9m | m2 | (3+3+14)*2*9*0,6=216 | 216
X | M.12.00.00 | ZBROJENIE | X | X | X
28 | M.12.01.02 | Zbrojenie betonu stalą klasy A-III N | X | X | X
|  | 1) Zbrojenie płyt przejściowych | kg | 2643.8 | 2643.8
|  | 2) Zbrojenie ścianki zaplecznej i skrzydeł | kg | 2623.1 | 2623.1
|  | 3) Zbrojenie opasek przyczółka | kg | 544.8 | 544.8
|  | 4) Zbrojenie płyty nadbetonu | kg | 5467 | 5467
|  | 5) Zbrojenie kap chodnikowych na płycie | kg | 707,3+448,2=1155,5 | 1155.5
|  | 6) Zbrojenie kap chodnikowych na skrzydłach | kg | 337,2+217,8=555,00 | 555
|  | 7) Zbrojenie fundamentu oporowego | kg | 640.6 | 640.6
|  | 8) Zbrojenie - dozbrojenie płyty pomostu pomiędzy belkami prefabrykowanymi (wymiana skorodowanego betonu płyty pomostu) | kg | 1350 | 1350
X | M.13.00.00 | BETON | X | X | X
29 | M.13.01.00 | Beton klasy C30/37 w deskowaniu: | X | X | X
|  | 1) Beton płyt przejściowych | m3 | 20 | 20
|  | 2) Beton ścianek zaplecznych i skrzydeł | m3 | 40 | 40
|  | 3) Beton opasek przyczółka | m3 | 6 | 6
|  | 4) Beton płyty nadbetonu | m3 | 33 | 33
|  | 5) Beton kap chodnikowych na płycie | m3 | 8 | 8
|  | 7) Beton kap chodnikowych na skrzydłach | m3 | 5 | 5
|  | 6) Beton fundamentu oporowego | m3 | 9.3 | 9.3
|  | 6) Beton na wymianę skorodowanego betonu płyty pomostu (pomiędzy belkami prefabrykowanymi) | m3 | 9 | 9
30 | M.13.02.01 | Beton niekonstrukcyjny klasy C12/15 bez deskowania | X | X | X
|  | 1) Pod płyty przejściowe | m3 | 8 | 8
|  | 2) Pod skrzydła | m3 | 2 | 2
|  | 3) Pod opaski przyczółka | m3 | 1.5 | 1.5
|  | 4) Pod kapy chodnikowe na skrzydłach | m3 | 5 | 5
|  | 5) Pod fundamenty oporu stożków | m3 | 3.1 | 3.1
|  | 6) Pod drenaże | m3 | 30*0,1*0,5=1,5 | 1.5
31 | M.13.03.01 | Prefabrykowane gzymsy z polimerobetonu gr. 4cm wysokości 60cm i długości 1,0m | m | 18,0*2=36,00 | 36
X | M.15.00.00 | IZOLACJE | X | X | X
32 | M.15.01.01 | Izolacja bitumiczna wykonywana na zimno | X | X | X
|  | Izolacja bitumiczna na powierzchniach betonowych obiektu stykajacych się z gruntem R+2P - trzykrotne malowanie | X | X | X
|  | 1) opaska przyczółka | m2 | 1*10*2=20 | 20
|  | 2) oczepy skrzydeł | m2 | (1,7*1,5+1,5*0,6+1,5)*4=19,8 | 19.8
|  | 3) płyty przejściowe | m2 | 4,4*8,5*2=74,8 | 74.8
|  | 4) fundamenty oporu stożków | m2 | 1,5*31=46,5 | 46.5
33 | M.15.02.01 | Izolacja bitumiczna wykonywana na gorąco | X | X | X
|  | 1) Izolacja termozgrzewalna gr. 0,5cm na płycie pomostu | m2 | 9,83*13,7=134,7 | 134.7
|  | 2) Izolacja termozgrzewalna gr. 0,5cm pod kapami na płycie pomostu (druga warstwa) | m2 | (1,25+1,95)*13,7=43,84 | 43.84
|  | 3) Izolacja termozgrzewalna gr. 0,5cm z tyłu przyczółka na oczepie grodzic i pod oparcie płyty przejściowej (dwie warstwy) | m2 | 2*8,5*2+0,5*8,5*2=42,5 | 42.5
|  | 4) Izolacja termozgrzewalna gr. 0,5cm wywinięcie na powierzchnię płyt przejściowych | m2 | 1,5*8,5*2=25,5 | 25.5
X | M.16.00.00 | ODWODNIENIE | X | X | X
34 | M.16.01.03 | 1) Sączki pionowe | szt. | 5 | 5
|  | 2) Drenaż podłużny wzdłuż osi odwodnienia i za krawężnikami | m | 15*4=60 | 60
|  | 3) Dreny poprzeczne wzdłuż dylatacji, pod dylatacjami pozornymi kap i odcinku po 0,5m pod krawężnikami | m | 10,5+12*0,5*2+5,6=28,1 | 28.1
X | M.18.00.00 | URZĄDZENIA DYLATACYJNE | X | X | X
35 | M.18.01.01 | Dylatacja bitumiczna 50x9 cm w strefie jezdni | m | 7,4+7,4=14,8 | 14.8
36 | M.18.02.01 | Zalewki bitumiczne w szczelinach dylatacyjnych | X | X | X
|  | 1) Styk gzymsu polimerobetonowego z kapą o wymiarach 10x30mm | m | 18,0+18,0=36,00 | 36
|  | 2) Styk kap z krawężnikiem kamiennym na obiekcie o wymiarach 10x30mm | m | 18,0+18,0=36,00 | 36
|  | 3) Dylatacja pełna kap chodnikowych o szer. 20mm uszczelniona masą trwale elastyczną | m | 1,5+1,2+2+2=6,7 | 6.7
|  | 4) Dylatacja pozorna kap chodnikowych o wymiarach 10x30mm | m | 1+1,2+1,8+1,6=5,6 | 5.6
X | M.19.00.00 | ELEMENTY ZABEZPIECZAJĄCE | X | X | X
37 | M.19.01.01 | Krawężnik kamienny | X | X | X
|  | 1) Krawężnik kamienny na obiekcie o wymiarach 18x20cm na zaprawie PCC kotwiony do kap chodnikowych | m | 15+15=30 | 30
|  | 2) Uszczelnienie styku krawężnika z nawierzchnią jezdni o wymiarach 2x4cm masą zalewową | m | 18+18+8+8=52 | 52
38 | M.19.01.02 | Barieroporęcz H2/W2/A na obiektcie kotwiona do kap chodnikowych | m | 18+18=36 | 36
X | M.20.00.00 | INNE ROBOTY MOSTOWE | X | X | X
39 | M.20.01.10 | Kotwy mostowe systemowe wklejane do zespolenia kap chodnikowych z płytą pomostu | szt. | 26+26=52 | 52
40 | M.20.01.09 | Zabezpieczenie antykorozyjne widocznych powierzchni betonowych obiektu | X | X | X
|  | 1) spód ustroju nośnego - powłokami o minimalnej zdolności pokrywania zarysowań | m2 | 10,4*11,6=120,64 | 120.64
|  | 2) przyczółki - powłokami o minimalnej zdolności pokrywania zarysowań | m2 | 1,5*13*2=39 | 39
|  | 3) oczep grodzic skrzydeł - powłokami o minimalnej zdolności pokrywania zarysowań | m2 | 4*4=16 | 16
41 | M.20.02.03 | Schody skarpowe z poręczą z elementów prefabrykowanych | m | 5+5=10 | 10
42 | M.20.20.01 | Skucie skorodowanego betonu i wykonanie napraw zaprawami typu PCC | X | X | X
|  | 1) spód ustroju nośnego gr. do 0,5cm (założono 100%) | m2 | 11,6*9,2=106,72 | 106.72
|  | 2) widoczne powierzchnie przyczółków do gr.2cm (założono 100%) | m2 | 1,5*9,8*2=29,4 | 29.4
43 | M.20.01.03 | Wiercenie otworów w betonie z osadzeniem kotew stalowych do powiązaniem ze zbrojeniem | X | X | X
|  | 1) Kotwy fi 16mm w otworze fi 18mm na gł. do 15cm (do zespolenie skrzydeł z istniejacymi przyczółkami) | szt. | 40*4=160 | 160
|  | 2) Kotwy fi 16mm w otworze fi 18mm na gł. do 15cm (do zespolenia oczepu ścianek za przyczółkami z istniejacymi przyczółami) | szt. | 128*2=256 | 256
|  | 3) Kotwy fi 16mm w otworze fi 18mm na gł. do 15cm (do zespolenia opasek przyczółków z istniejącymi przyczółkami) | szt. | 62*2=124 | 124
|  | 4) Kotwy fi 16mm w otworze fi 18mm na gł. do 15cm (do zespolenia płyta nadbetonu z istniejącą płytą) | szt. | 1112+530+616=2258 | 2258
44 | M.20.01.01 | Iniekcja rys | m | 10 | 10
45 | M.20.01.19 | 1) Punkty pomiarowo-kontrolne na obiekcie | szt. | 12 | 12
|  | 2) Stały znak wysokościowy w otoczeniu obiektu | szt. | 1 | 1
46 | M.20.01.16 | Wzmocnienie belek taśmami węglowymi CFRP szerokości 100mm, gr. 1,4mm, wytrzymałość na rozciąganie min. 3500 Mpa | m | 6*3*10=180 | 180
47 | M.20.02.02 | 1) Zabezpieczenie / odwodnienie wykopów | ryczałt | 1 | 1
|  | 2) Przeprowadzenie wód budowlanych w strefie robót | ryczałt | 1 | 1