## Oferta
Kosztorys ofertowy
Opracowanie dokumentacji projektowo-kosztorysowej dla zagospodarowania poscaleniowego - "Scalenie gruntów wsi Mokrzeszów, gmina Świdnica, powiat świdnicki” – etap 1. Kanalizacja deszczowa Droga nr 4
Lp. | Podstawa | Nr spec. technicz. | Opis robót | Jednostka | Obmiar | Cena jedn. | Wartość
1 | 2 | 3 | 4 | 5 | 6 | 7 | 8
1 |  |  | Kanalizacja deszczowa
1.1 |  |  | Roboty przygotowawcze i ziemne
1 | KNR-W 2-01 0113-03 | ST-4 | Roboty pomiarowe przy liniowych robotach ziemnych - trasa dróg w terenie równinnym | km | 0.089 |  | 0
2 | KNNR 1 0202-08 0208-02 | ST-4 | Roboty ziemne wykonywane koparkami podsiębiernymi z transportem urobku na składowisko Wykonawcy i kosztami utylizacji | m3 | 126.924 |  | 0
3 | KNNR 1 0302-02 + KNNR 1 0208-02 | ST-4 | Wykopy ręczny z transportem urobku na składowisko Wykonawcy i kosztami utylizacji | m3 | 14.103 |  | 0
4 | KNNR 1 0210-02 | ST-4 | Wykopy oraz przekopy o głębokości do 3.0 m wykonywane na odkład koparkami podsiębiernymi o pojemności łyżki 0.60 m3 w gruncie kat. I-II | m3 | 70.173 |  | 0
5 | KNNR 1 0313-01 0313-05 | ST-4 | Pełne umocnienie ścian wykopów wraz z rozbiórką | m2 | 357.12 |  | 0
6 | KNNR 4 1411-02 | ST-4 | Podsypka z piasku grubości 15 cm pod kanalizację | m3 | 14.17 |  | 0
7 | KNNR 4 1411-04 | ST-4 | Obsypka rurociągu do wysokości 30 cm nad rurę | m3 | 51.32 |  | 0
8 | KNNR 1 0210-02 | ST-4 | Zasypanie wykopu piaskiem dowiezionym | m3 | 70.173 |  | 0
9 | KNNR 1 0210-02 | ST-4 | Zasypanie wykopu piaskiem miejscowym | m3 | 70.173 |  | 0
10 | KNNR 1 0408-01 z.sz.2.2.2. 9911-03 uw.p.tab. | ST-4 | Zagęszczanie gruntu ubijakami mechanicznymi - współczynnik zagęszczenia Js=1.00) (grunty sypkie) | m3 | 140.346 |  | 0
|  |  | RAZEM 1.1 Roboty przygotowawcze i ziemne |  |  |  | 0
1.2 |  |  | Roboty montażowe
11 | KNNR 4 1308-02 z.sz.3.4. 9913-2 | ST-4 | Kanały z rur PVC łączonych na wcisk o śr. zewn. 160 mm SN8 lite - wykopy umocnione | m | 24.4 |  | 0
12 | KNNR 4 1308-05 z.sz.3.4. 9913-2 | ST-4 | Kanały z rur PVC łączonych na wcisk o śr. zewn. 315 mm SN8 lite - wykopy umocnione | m | 64.6 |  | 0
13 | KNNR 6 0105-06 | ST-4 | Podsypka cementowo-piaskowa zagęszczana ręcznie o gr.15 cm pod komorę i studnie Krotność = 2 | m2 | 28.09 |  | 0
14 | KNNR 4 1411-02 | ST-4 | Podsypka z piasku grubości 15 cm pod studnie | m3 | 2.46 |  | 0
15 | KNNR 4 1413-01 1413-02 | ST-4 | Studnia kanalizacyjna betonowa Ø1000 z gotowymi przejściami szczelnymi oraz zamontowanymi stopniami włazowymi i z wyprofilowaną kinetą (bez kosztu włazu) | stud. | 13 |  | 0
16 | KNNR 4 1413-01 1413-02 | ST-4 | Studnia betonowa osadnikowa Ø1000 ze szczeliną wpadową 40x60cm z osadnikiem o głębokości 1m oraz gotowymi przejściami szczelnymi oraz zamontowanymi stopniami złazowymi | stud. | 1 |  | 0
17 | KNR 2-02 1925-05 | ST-4 | Betonowy osadnik na wlocie do studni wg KPED 01.14 | elem. | 1 |  | 0
18 | KNNR 4 1429-03 | ST-4 | Właz kanalizacyjny żeliwny z wypełnieniem betonowym, wentylowany wys. min. 14 cm, nieryglowany Ø600 klasy D400 | szt. | 3 |  | 0
19 | KNNR 4 1429-02 | ST-4 | Właz kanalizacyjny żeliwny z wypełnieniem betonowym, wentylowany wys. min. 14 cm, nieryglowany Ø600 klasy B125 | sz.t | 2 |  | 0
20 | KNNR 4 1424-02 | ST-4 | Wpust uliczny kompletny z osadnikiem 0,80 m z elementów betonowych DN500 mm; zi pierścieniem odciążającym i rusztem żeliwnym wklęsłym 400x600 lub 500x500 klasy D400, wyposażonym w wiaderko do wyłapywania zanieczyszczeń | szt. | 1 |  | 0
21 | KNNR 4 1610-01 | ST-4 | Próba wodna szczelności kanałów rurowych o śr.nominalnej do 150 mm (wraz z poborem wody do próby szczelności i zagospodarowaniem wód po próbie szczelności) | odc. -1 prób. | 1 |  | 0
22 | KNNR 4 1610-04 | ST-4 | Próba wodna szczelności kanałów rurowych o śr.nominalnej 300 mm (wraz z poborem wody do próby szczelności i zagospodarowaniem wód po próbie szczelności) | odc. -1 prób. | 2 |  | 0
23 | Kalkulacja własna | ST-4 | Wykonanie inspekcji kanalizacji deszczowej kamerą w celu sprawdzenia poprawności wykonania robót | m | 89 |  | 0
|  |  | RAZEM 1.2 Roboty montażowe |  |  |  | 0
|  |  | RAZEM 1 Kanalizacja deszczowa |  |  |  | 0
|  |  | RAZEM kosztorys |  |  |  | 0