## przedmiar
PRZEDMIAR ROBÓT REMONT DWÓCH MOSTÓW NAD RZEKĄ KRĘPIANKĄ W MIEJSCOWOŚCI SOLEC NAD WISŁĄ W KM 37+791 I W KM 38+055 DROGI WOJEWÓDZKIEJ NR 754 WRAZ Z ŁĄCZĄCYM JE ODCINKIEM DROGI I DOJAZDAMI W NIEZBĘNDYM ZAKRESIE
kod CPV:
45221100-3 Roboty budowlane w zakresie mostów
45221111-3 Mosty drogowe
45233220-7 Roboty w zakresie nawierzchni dróg
| Nr | Nr | Wyszczególnienie elementów rozliczeniowych | Jednostka
LP. | rys. | Specyfikacji |  | nazwa | wyliczenie | ilość | Cena jednostkowa | Wartość
|  | Technicznej |  |  |  |  | zł/jedn. | zł
1 |  | 2 | 3 | 4 | 5 | 6 | 6 | 7
|  | D.01.00.00 | ROBOTY PRZYGOTOWAWCZE
|  | D.01.01.01 | Obsługa geodezyjna obiektu
1 |  | 3: odtworzenie trasy i punktów wysokościowych; 4: km; 5: 0.33598; 6: 0.33598
2 |  | 3: obsługa geodezyjna przy robotach remontowych; 4: kpl; 5: 2; 6: 2
3 |  | 3: inwentaryzacja powykonawcza wykonanych prac remontowych; 4: kpl; 5: 2; 6: 2
|  | D.01.02.01 | Usunięcie drzew i krzewów
4 |  | 3: Usunięcie samych karpin i pozostałości po wcześniej ściętych drzewach; 4: szt.; 5: 6; 6: 6
5 |  | 3: usunięcie chwastów i roslinności krzaczastej z reprofilowanych skarp nasypu drogowego na dojazdach do mostu i koryta rzeki w obrebie mostu; 4: kpl; 5: 2; 6: 2
|  | D.01.02.02 | Zdjęcie warstwy humusu i darniny
6 |  | 3: zdjęcie warstwy humusu i darniny na odkład z powierzchni stożków i przewidzianych do reprofilacji skarp nasypu na dojazdach, dla mostu w km 37+791; 4: m2; 5: 1,2*(10,5*3,2+15,2*2,6+9,5*2,7+ 6,0*2,7)+0,25*3,14*1,2*(4,1*4,1+4,6*4,6+3,9*3,9); 6: 188.0596
7 |  | 3: zdjęcie warstwy humusu i darniny na odkład z powierzchni stożków i przewidzianych do reprofilacji skarp nasypu na dojazdach, dla mostu w km 38+055; 4: m2; 5: 1,2*(9,9*1,3+14,1*4,2+3,8*2,3+ 1,9*1,0+5,4*3,8)+ 0,25*3,14*1,2*(4,8*4,8+3,5*3,5+ 3,5*3,5+3,9*3,9); 6: 183.0105
|  | D.01.02.03 | Wyburzenie obiektów budowlanych i inżynierskich
8 |  | 3: demontaż balustardy stalowej szczeblinkowej na moście; 4: m; 5: 27,25+27,75+2*26,8; 6: 108.6
9 |  | 3: rozbiórka nawierzchni jezdni z betonu asfaltowego gr. ok. 20-25cm; 4: m2; 5: 2*9,1*19,5; 6: 354.9
10 |  | 3: zdjęcie betonu ochronnego gr. ok. 5cm warz z izolacją gr. 1cm z płyty pomostu; 4: m2; 5: 2*9,0*19,5; 6: 351
11 |  | 3: skucie gzymsów płyty pomostu; 4: m3; 5: 2*2*0,1*18,9; 6: 7.56
12 |  | 3: częściowe skucie istniejących poprzecznic podporowych; 4: kpl; 5: 2*2; 6: 4
13 |  | 3: częściowe skucie czołowego wspornika płyty od strony szczeliny dyl.; 4: kpl; 5: 2*2; 6: 4
14 |  | 3: skucie betonu ochronnego z czoła belek WBS; 4: kpl; 5: 2*2*7; 6: 28
15 |  | 3: wiercenie otworów w poprzecznicach pod przepuszczenie kolektorów; 4: kpl; 5: 2*2; 6: 4
16 |  | 3: skucie skrzydełek przyczółków; 4: kpl; 5: 2*2*2; 6: 8
17 |  | 3: skucie górnej powierzchni korpusów przyczółków oraz ich ścianek zaplecznych; 4: kpl; 5: 2*2; 6: 4
18 |  | 3: usunięcie istniejących łożysk stalowych; 4: szt.; 5: 2*2*7; 6: 28
19 |  | 3: rozbiorka istniejących betonowych schodów skarpowych; 4: szt.; 5: 2+1; 6: 3
20 |  | 3: rozbiórka umocnienia betonem stożków skarpowych; 4: m2; 5: 1,2*(4,5*2,7+5,0*2,9+8,5*3,2)+ 1,2*(3,5*3,5+3,7*2,7); 6: 91.308
21 |  | 3: demontaż istniejących konstrukcji wsporczych pod rurę osłonową sieci teletechnicznej; 4: kpl; 5: 2; 6: 2
22 |  | 3: ewentualna rozbiórka istniejących płyt przejściowych; 4: szt.; 5: 4; 6: 4
23 |  | 3: wyciągnięcie lub przycięcie do poziomu dna pozostałości po starych palach drewnianych; 4: kpl; 5: 2*2; 6: 4
|  | D.01.02.04 | Rozbiórka elementów dróg i ulic
24 |  | 3: rozebranie nawierzchni z betonu asfaltowego gr. około 0,3m; 4: m2; 5: 2*2*8,0*6,3; 6: 204.8
25 |  | 3: frezowanie nawierzchni z betonu asfaltowego gr. do 9cm; 4: m2; 5: 6,3*(20,0+12,0+8,0+14,0); 6: 340.2
26 |  | 3: frezowanie nawierzchni z betonu asfaltowego gr. do 4cm; 4: m2; 5: 6,3*(10,0+7,0+2,0+5,0); 6: 151.2
27 |  | 3: rozebranie istniejącej podbudowy z mieszanki niezwiązanej gr. ok. 40cm; 4: m2; 5: 2*2*8,0*6,3; 6: 204.8
28 |  | 3: demontaż bariery drogowej nadojazdach do mostu; 4: m; 5: 2*36,5; 6: 73
29 |  | 3: ewentualne usuniecie istniejącego oznakowania poziomiego na remontowanym odcinku nawierzchni jezdni; 4: kpl; 5: 1; 6: 1
30 |  | 3: demontaż istniejących słupków naprowadzających zgodnie z projektem stałej organizacji ruchu; 4: szt.; 5: 6; 6: 6
|  | D.01.03.04 | Przebudowa linii telekomunikacyjnych przy przebudowie i budowie dróg
31 |  | 3: kompleksowe zabezpieczenie i tymczasowe przełożenie sieci teletechnicznych wraz z ich rurami osłonowymi, według projektu branżowego oraz wydancyh warunków technicznych przez Operatora tych sieci, w razie konieczności zaktualizowanie warunków technicznych wydanych przez Operatora oraz w razie potrzeby zaktualizowanie uzgodneinia wydanego przez Operatora dla projektu branży teletechnicznej; 4: kpl.; 5: 2; 6: 2
32 |  | 3: ewentualne dostosowanie istniejących włazów studzienek teletechnicznych do poziomu i spadków nowej nawierzchni poboczy; 4: kpl.; 5: 4; 6: 4
|  | D.02.00.00 | ROBOTY ZIEMNE
|  | D.02.01.01 | Wykonanie wykopów w gruntach
33 |  | 3: odkopanie istniejących przyczółków do poziomu wskazanego w dokumentacji rysunkowej, łącznie z wykonaniem wykopu w nasypie drogowym pod płyty przejściowe, studnie osadnikowe, łącznie z rozkopaniem istniejących skarp i stożków skarpowych; 4: m3; 5: 2*4,5*2,7*12,7 +2*4,3*2,7*12,7; 6: 603.504
34 |  | 3: wykopy pod fundamenty oporowe umocnień stożków; 4: kpl.; 5: 2*4; 6: 8
35 |  | 3: odmulenie i reprofilacja koryta rzeki i trerenu zalewowwego pod projektowane umocnienie z gabionów w obrębie mostów; 4: kpl.; 5: 2*4; 6: 8
36 |  | 3: odmulenie, oczyszczenie i wyprofilowanie skarp istniejących rowów przydrożnych na odcinku między mostami, w miejscach gdzie jest to konieczne; 4: kpl.; 5: 2; 6: 2
37 |  | 3: wyprofilowanie istniejących poboczy pod ułożenie ich umocnienia z kruszywa łamanego gr. min. 20cm, w miejscach gdzie jest to konieczne; 4: kpl.; 5: 2; 6: 2
|  | D.02.02.01 | Wykonanie nasypów
38 |  | 3: reprofilacja skarp nasypu drogowego w obrębie mostów; 4: kpl.; 5: 2*4; 6: 8
39 |  | 3: odtworzenie stożków w obrębie mostów; 4: kpl.; 5: 2*4; 6: 8
40 |  | 3: wyprofilowanie skarp koryta rzeki i terenu zalewowego na jego umacnianym odcinku w obrębie mostów; 4: kpl.; 5: 2*2; 6: 4
41 |  | 3: uzupełnienie istniejących poboczy pod ułożenie ich umocnienia z kruszywa łamanego gr. min. 20cm, w miejscach gdzie jest to konieczne; 4: kpl.; 5: 2; 6: 2
|  | D.03.00.00 | ODWODNIENIE KORPUSU DROGOWEGO
|  | D.03.02.01 | Wykonanie przykanalika
42 |  | 3: przykanalik Ø200mm łączącego studzienki oraz odprowadzającego wodę ze studzienek; 4: m; 5: 7,6+2,2+6,5+4,9+1,6+6,1+1,7+ 6,5+2,5; 6: 39.6
43 |  | 3: wykonanie prefabrykowanego wylotu przykanalika; 4: szt.; 5: 4; 6: 4
|  | D.03.02.03 | Wykonanie studzienek ściekowych
44 |  | 3: studnia osadnikowa ∅1000mm z wpustem ulicznym krawężnikowym klasy D400, osadnikiem i żelbetowym pierścieniem odciążającym, wysokości h=min. 2,0m; 4: szt.; 5: 2*4; 6: 8
45 |  | 3: studnia osadnikowa ∅600mm z żeliwnym włazem rewizyjnym, osadnikiem i żelbetowym pierścieniem odciążającym, wysokości h=min. 2,0m; 4: szt.; 5: 1; 6: 1
|  | D.04.00.00 | PODBUDOWY
|  | D.04.01.03 | Podbudowa z mieszanki kruszywa związanego hydraulicznie cementem
46 |  | 3: podbudowa pomocnicza CBGM 0/31,5 C3/4, gr. 20cm, w cenie jednostkowej uwzględnić pogrubienie w obrębie płyt przejściowych; 4: m2; 5: 2*(2*2,4*8,5+2*(6,7-2,4)*11,6); 6: 281.12
|  | D.04.02.01 | Podbudowa z kruszywa łamanego stabilizowanego mechanicznie
47 |  | 3: podbudowa pomocnicza z kruszywa łamanego 0/31,5 C90/3 stabilizowanego mechanicznie gr. 20cm; 4: m2; 5: 2*(2*7,0*6,0); 6: 168
48 |  | 3: podbudowa pomocnicza z kruszywa łamanego 0/31,5 C90/3 stabilizowanego mechanicznie gr. 20cm jako umocnienie poboczy (podano powierzchnię łączną która docelowo ma spełniać wymagania dok. projektowej, rzeczywuista pow. może być mniejsza z uwagi na to, że pewne odcinki istn. poboczy mogą już spełniać te wymagania - do oceny podczas robót z Inspektorem Nadzoru; 4: m2; 5: 39,5+34,5+20,5+137,4+271,0+ 192,5+111,0+7,0+62,5+72,0; 6: 947.9
49 |  | 3: podbudowa pomocnicza z kruszywa łamanego 0/31,5 C90/3 stabilizowanego mechanicznie gr. min. 20cm jako umocnienie istn. nawierzchni zjazdów na działki prywatne; 4: m2; 5: 17+17,5; 6: 34.5
50 |  | 3: podbudowa pomocnicza z kruszywa łamanego 0/31,5 C90/3 stabilizowanego mechanicznie gr. min. 20cm jako umocnienie nawierzchni zjazdów na drogi gminne, w cenie jednostkowej uwzględnić niezbędne pogrubienie tej nawierzchni w miejscach, gdzie będzie konieczne jej odpowiednie wyprofilowanie w celu uzyskania odpowiednich spadków; 4: m2; 5: 61,5+34,5; 6: 96
|  | D.04.02.02 | Podbudowa zasadnicza z betonu asfaltowego wg WT-1 i WT-2
51 |  | 3: warstwa podbudowy zasadniczej z mieszanki AC 22 P 35/50 gr. 11cm; 4: m2; 5: 2*(2*7,0*6,0); 6: 168
|  | D.04.03.01 | Oczyszczenie i skropienie lepiszczem warstw konstrukcyjnych i bitumicznych
52 |  | 3: przygotowanie warstwy podbudowy z kruszywa łamanego na dojazdach do mostu; 4: m2; 5: 168; 6: 168
53 |  | 3: przygotowanie warstwy podbudowy zasadniczej z betonu asfaltowego na dojazdach do mostu; 4: m2; 5: 168; 6: 168
54 |  | 3: przygotowanie istniejącej (sfrezowanej) nawierzchni jezdni na dojazdach do mostu (przyjęto średnią szer. zfrezowanej nawierzchni); 4: m2; 5: 6,3*(10,0+20,0+12,0+7,0+2,0+4,0+14,0+5,0); 6: 466.2
55 |  | 3: przygotowanie nowej warstwy wiążącej z betonu asfaltowego na płycie pomostu i dojazdach (przyjęto średnią szer. warstwy wiążącej na dojazdach); 4: m2; 5: 2*6,0*34,0; 6: 408
|  | D.04.04.04 | Zabezpieczenie nawierzchni bitumicznej geokompozytem
56 |  | 3: ułożenie 1,0m pasma geokompozytu na warstwie podbudowy zasadniczej na połączeniu poprzecznym między nową i istniejącą nawierzchnią; 4: m2; 5: 2*2*1,0*6,3; 6: 25.2
|  | D.05.00.00 | NAWIERZCHNIE
|  | D.05.03.05a | Nawierzchnia z betonu asfaltowego. Warstwa ścieralna wg WT-1 i WT-2
57 |  | 3: warstwa ścieralna na płycie pomostu i dojazdach z mieszanki AC 11 S PMB 45/80-55 gr. 4cm (przyjęto średnią szer. warstwy ścieralnej na dojazdach); 4: m2; 5: 2*6,0*34,0+6,2*(10,0+20,0+12,0+7,0+2,0+4,0+14,0+5,0); 6: 866.8
|  | D.05.03.05b | Nawierzchnia z betonu asfaltowego. Warstwa wiążąca i wyrównawcza wg WT-1 i WT-2
58 |  | 3: warstwa wiążąca na dojazdach do mostu z mieszanki AC 16 W PMB 25/55-60 gr. 8cm (przyjęto średnią szer. warstwy wiążącej na dojazdach); 4: m2; 5: 6,2*(2*2*7,4+12,0+4,0+14,0); 6: 369.52
59 |  | 3: warstwa wiążąca na dojazdach do mostu z mieszanki AC 16 W PMB 25/55-60 gr. od 8cm do 11cm (przyjęto średnią szer. warstwy wiążącej na dojazdach); 4: m2; 5: 6,2*20,0; 6: 124
60 |  | 3: warstwa wiążąca na moście z mieszanki AC 16 W PMB 25/55-60 gr. 5cm; 4: m2; 5: 2*19,2*6,0; 6: 127.4
|  | D.05.03.15 | Naprawa podłużnych i poprzecznych szczelin nawierzchni
61 |  | 3: uszczelnienie styku podłużnego w osi istniejącej nawierzchni jezdni między mostami, poprzez nacięcie pęknięcia frezem tarczowym i wypełnienie szczeliny gorącą masą zalewową; 4: m; 5: 195; 6: 195
|  | D.06.00.00 | ROBOTY WYKOŃCZENIOWE
|  | D.06.01.02. | Umocnienie skarp nasypów przez humusowanie i darniowanie
62 |  | 3: humusowanie i darniowanie ze szpilkowaniem zreprofilowanych skarp nasypu drogowego; 4: m2; 5: 1,2*(14,0*2,4+6,0*2,8+9,3*2,4+ 14,1*3,3+10,0*1,2+3,7*2,3+ 1,9*1,1+5,7*3,8); 6: 196.212
63 |  | 3: humusowanie i darniowanie ze szpilkowaniem zreprofilowanych skarp rowów przydrożnych na remontowanym odcinku między mostami, w miejscach gdzie okaże się to nkonieczne po odmuleniu tych rowów; 4: kpl; 5: 2; 6: 2
64 |  | 3: umocnienie skarp nasypu drogowego o nachyleniu mniejszym niż 1:1,5, za pomocą darniny szpilkowanej, układanej na geosiatce przymocowanej do nasypu szpilkami z drutu Ø6mm i dł. 80cm; 4: m2; 5: 1,2*4,1*2,7; 6: 13.284
|  | D.06.01.03. | Umocnienie powierzchni skarp, rowów i ścieków
65 |  | 3: wykonanie ścieku skarpowego z prefabrykowanych betonowych płyt ściekowych typu trapezowego na min. 10 cm warstwie betonu klasy C12/15; 4: m; 5: 1,2*(2,2+4,6+2,7+5,6); 6: 18.12
|  | D.07.00.00 | URZĄDZENIA BEZPIECZEŃSTWA RUCHU
|  | D.07.01.01.a | Oznakowanie poziome
66 |  | 3: wykonanie linii przerywanej prowadzącej szerokiej P-1e; 4: m2; 5: 1; 6: 1
67 |  | 3: wykonanie linii podwójnej ciągłej P-4; 4: m2; 5: 78.8; 6: 78.8
68 |  | 3: wykonanie linii krawędziowej przerywanej wąskiej P-7c; 4: m2; 5: 0,7+0,9+0,3; 6: 1.9
69 |  | 3: wykonanie linii krawędziowej ciągłej wąskiej ciągłej P-7d; 4: m2; 5: 107,5*0,12; 6: 60.5
|  | D.07.01.01 | Oznakowanie poziome i pionowe
70 |  | 3: montaż elementów odblaskowych U-1c; 4: szt.; 5: 2*6; 6: 12
71 |  | 3: montaż słupków prowadzących U-1a; 4: szt.; 5: 6; 6: 6
72 |  | 3: montaż słupków prowadzących U-1b; 4: szt.; 5: 2; 6: 2
|  | D.07.03.01 | Tymczasowa organizacja ruchu na czas robót
73 |  | 3: wprowadzenie, utrzymanie i demontaż tymczasowej organizacji ruchu, zapewniajacej tymczasowy objazd według zatwierdzonego projektu, w cenie jednostkowej Wykonawca uwzględni ewentualną konieczność zaktualizowania i ponownego zatwierdzenia COR z organem zarządzajacycm ruchem, w przypadku konieczności dostosowania robót tymczasowych do przyjętej technologii wykonania. W ramach ceny jednostkowej za wdrożenie i utrzymanie tymczasowej organizacji ruchu, Wykonawca ma obowiązek zapewnić i zabezpieczyć na ustrojach nośnych remontowanych mostów, ruch rowerowy i pieszy, podczas całego okresu trwania prac remontowych.; 4: kpl.; 5: 1; 6: 1
|  | D.07.05.01 | Bariery ochronne
74 |  | 3: wbicie barier drogowych energochłonnych jednostronnych na dojazdach do mostu, stanowiących odcinki zanikające barierporęczy mostów; 4: m; 5: 2*2*(8,0+12,0); 6: 80
75 |  | 3: montaż barieroporęczy na moście, o parametrach H2/min. W5/A; 4: m; 5: 27,2+27,7+2*26,8; 6: 108.5
|  | D.08.00.00 | ELEMENTY ULIC
|  | D.08.01.02 | Krawężnik kamienny
76 |  | 3: krawężnik drogowy 20x30cm na ławie betonowej z oporem w obrębie dojazdów do mostu, łącznie z krawężnikiem zanikającym; 4: m; 5: 8,5+6,2+6,7+8,6+4,9+7,9+7,9+6,9; 6: 57.6
|  | D.08.02.02 | Obrzeża betonowe chodnikowe
77 |  | 3: Obrzeże betonowe 8x30cm przy umocneiniach stożków i skarp; 4: m; 5: 1,2*(2,9+3,0+2,6+3,7+2,6+3,0)+ 3*0,5+7,5+4,0; 6: 34.36
|  | M.11.00.00 | FUNDAMENTOWANIE
|  | M.11.01.07 | Zasypanie przestrzeni za przyczółkami gruntem niespoistym
78 |  | 3: wykonanie zasypki inżynierskiej za przyczółkami i pod płytami przejściowymi; 4: m3; 5: 2*3,8*2,4*11,0+2*3,8*2,4*10,2; 6: 386.688
|  | M.12.00.00 | ZBROJENIE
|  | M.12.01.02 | Zbrojenie betonu stalą klasy AIII-N
79 |  | 3: zbrojenie nadbudowy przyczółków; 4: kg; 5: 5244,6+4980,8; 6: 10225.4
80 |  | 3: zbrojenie ciosów podłożyskowych; 4: kg; 5: 2*106,9; 6: 213.8
81 |  | 3: zbrojenie skrzydełek przyczółków; 4: kg; 5: 1111,6+1152,0+1119,8+1146,0; 6: 4529.4
82 |  | 3: zbrojenie nadbetonu płyty pomostu i poszerzenia poprzecznic skrajnych; 4: kg; 5: 6342,0+6117,2; 6: 12459.2
83 |  | 3: zbrojenie wzmocnienia pomostu w miejscach osadzenia wpustów; 4: kg; 5: 2*120,9; 6: 241.8
84 |  | 3: zbrojenie kap chodnikowych na ustroju nośnym; 4: kg; 5: 1709,8+803,4+795,1; 6: 3308.3
85 |  | 3: zbrojenie kap chodnikowych na długości skrzydeł przyczółków; 4: kg; 5: 875,3+355,7+352,0; 6: 1583
86 |  | 3: zbrojenie płyt przejściowych; 4: kg; 5: 1969,9+2009,8; 6: 3979.7
87 |  | 3: zbrojenie fundamentów oporowych umocnienia stożków; 4: kg; 5: 524,4+478,8; 6: 1003.2
|  | M.13.00.00 | BETON
|  | M.13.01.01 | Beton fundamentów klasy min. C25/30 w deskowaniu
88 |  | 3: beton fundamentów oporowych umocnienia stożków klasy C25/30; 4: m3; 5: 6,3+6,9; 6: 13.2
89 |  | 3: wykonanie pali drewnianych Ø12÷15 i dł. 1,5m do zastablilizowania fundamentów oporowych; 4: szt.; 5: 12+7+14+12+6+12+12+13; 6: 88
|  | M.13.01.03 | Beton podpór klasy min. C30/37 w deskowaniu
90 |  | 3: beton klasy C30/37 nadbudowy przyczółków; 4: m3; 5: 32,5+32,0; 6: 64.5
91 |  | 3: beton klasy C30/37 skrzydełek przyczółków; 4: m3; 5: 16,0+16,0; 6: 32
92 |  | 3: beton klasy C35/45 ciosów podłożyskowych; 4: m3; 5: 0,3+0,3; 6: 0.6
|  | M.13.01.05 | Beton ustroju niosącego klasy min. C30/37 w deskowaniu
93 |  | 3: beton klasy C30/37 nadbetonu płyty ustroju nośnego oraz poszerzenia poprzecznic; 4: m3; 5: 45,0+45,0; 6: 90
94 |  | 3: beton klasy C30/37 wzmocnienia pomostu w miejscach osadzenia wpustów; 4: m3; 5: 1,2+1,2; 6: 2.4
95 |  | 3: beton klasy C35/45 kap chodnikowych na ustroju nośnym; 4: m3; 5: 15,0+7,5+7,5; 6: 30
96 |  | 3: beton klasy C35/45 kap chodnikowych na długości skrzydełek; 4: m3; 5: 6,0+3,0+3,0; 6: 12
|  | M.13.01.08 | Beton płyt przejściowych klasy C30/37
97 |  | 3: beton klasy C30/37 płyt przejściowych; 4: m3; 5: 18,0+18,0; 6: 36
|  | M.13.02.01 | Beton klasy poniżej C20/25
98 |  | 3: beton wyrównawczy pod płyty przejściowe klasy C12/15; 4: m3; 5: 12,0+12,0; 6: 24
99 |  | 3: beton wyrównawczy pod fundamenty oporowe klasy C12/15; 4: m3; 5: 2,0+1,7; 6: 3.7
100 |  | 3: beton wyrównawczy pod kapy pływające klasy C12/15; 4: m3; 5: 2,0+1,0+1,0; 6: 4
101 |  | 3: beton wyrównawczy pod wyloty przykanalików klasy C12/15; 4: m3; 5: 2*2*0,1*1,1*0,6; 6: 0.264
102 |  | 3: beton wyrównawczy pod studzienki osadnikowe klasy C12/15; 4: m3; 5: 4*0,15*1,4*1,4+0,15*1,0*1,0; 6: 1.326
|  | M.13.03.01 | Montaż prefabrykowanych desek gzymsowych
103 |  | 3: prefabrykat gzymsowy z betonu polimerowego dł. 1,0m, gr. min. 4cm i wys. 60cm; 4: m; 5: 2*27,80+2*26,8; 6: 109.2
|  | M.14.00.00 | KONSTRUKCJE STALOWE
|  | M.14.01.01 | Konstrukcje stalowe
104 |  |  | nowa konstrukcja wsporcza ze stali S275 pod rurę osłonową sieci teletechnicznej łącznie z jej mocowaniem (w cenę jednostkową wliczyć kotwy mocujące do betonu), orientacyjny ciężar konstrukcji wsporczej według wytycznych podanych w projekcie wynosi ok. 450 kg | kg | 2*450,0 | 900 |  | 9.5
|  | M.14.02.01 | Oczyszczenie i antykorozyjne zabezpieczenie powierzchni konstrukcji stalowej
105 |  |  | oczyszczenie i pokrycie powłokami malarskimi nowoprojektowanej konstrukcji wsporczej, ,orientacyjna powierzchnia konstrukcji wsporczej według wytycznych podanych w projekcie wynosi ok. 17 m2 | m2 | 2*17,0 | 34 |  | 150
106 |  |  | oczyszczenie i pokrycie powłokami malarskimi istniejącej stalowej rury osłonowej sieci teletechnicznych | m2 | 2*3,14*0,125*(27,8+26,8) | 42.861 |  | 150
|  | M.15.00.00 | IZOLACJE I NAWIERZCHNIE
|  | M.15.01.01 | Izolacja bitumiczna wykonana na zimno
107 |  | 3: izolacja płyt przejściowych; 4: m2; 5: 4*(3,0*6,4+2*0,3*4,0)+2*7,4*0,3+2*6,8*0,3; 6: 94.92
108 |  | 3: izolacja skrzydeł; 4: m2; 5: 8*(0,4*(4,05+1,3+1,1)+1,0*4,2+ 1,3*(0,8+1,0)+0,5*3,9*2,5); 6: 111.96
109 |  | 3: izolacja korpusów przyczółków; 4: m2; 5: 8*(1,0*(1,7+1,4)+0,5*0,8*0,4)+ 4*(1,1+0,9+0,9+0,4+1,5+0,6)*10,7+4*(1,0+0,9+0,6+0,4+1,4+0,6)*9,9; 6: 451.24
110 |  | 3: izolacja kap pływajacych; 4: m2; 5: 8*1,1*0,23; 6: 2.024
111 |  | 3: izolacja fundamentów oporowych umocnienia stożków; 4: m2; 5: (23,0+21,0)*(2*1,0+0,3)+ 8*1,0*0,3; 6: 103.6
112 |  | 3: 20 cm pasek izolacji skrzydeł i korpusów przyczółków nad umocnieniem; 4: m2; 5: 0,2*(8*1,0+8*3,2+2*10,7+2*9,9); 6: 14.96
|  | M.15.02.01 | Izolacja bitumiczna wykonana na gorąco
113 |  | 3: izolacja płyty pomostu z papy termozgrzewalnej gr. 0,5cm; 4: m2; 5: 2*9,6*19,3; 6: 370.56
114 |  | 3: dodatkowa warstwa izolacji pod kapami chodnikowymi; 4: m2; 5: 4*1,8*19,3; 6: 138.96
115 |  | 3: izolacja korpusu przyczółka i ścianki zaplecznej; 4: m2; 5: 2*2,0*(9,8+9,1); 6: 47.96
116 |  | 3: dodatkowa izolacja płyty przejściowej z papy termozgrzewalnej gr. 0,5cm; 4: m2; 5: 4*1,0*6,4; 6: 25.6
|  | M.15.03.21 | Nawierzchnia z żywic epoksydowo-poliuretanowych
117 |  | 3: nawierzchnioizolacja na kapach chodnikowych gr. min. 5mm; 4: m2; 5: 1,7*(27,25+27,75+2*26,8); 6: 184.62
|  | M.16.00.00 | ODWODNIENIE
|  | M.16.01.01 | Wpusty odwadniające
118 |  | 3: wpusty mostowe żeliwne krawężnikowe wraz z podłączeniem do kolektora; 4: szt.; 5: 2*6; 6: 12
|  | M.16.01.02 | Kolektor odwodnieniowy
119 |  | 3: kolektor z rur HDPE Ø150 pod ustrojem oraz pod płytą przejściową, wraz z elementami kompensacyjnymi; 4: m; 5: 4*6,7+10,4+12,3+11,7+10,5; 6: 71.7
|  | M.16.01.03 | Sączki i drenaż izolacji
120 |  | 3: sączki pionowe z HDPE z podłączeniem do kolektora zbiorczego; 4: szt.; 5: 4*9; 6: 36
121 |  | 3: drenaż podłużny wzdłuż osi odwodnienia i za krawężnikiami; 4: m; 5: 4*2*19,20; 6: 153.6
122 |  | 3: dren poprzeczny dł. 0,3m pod krawężnikami w rozstawie co 0,5m oraz dren poprzeczny przed dyalatacjami; 4: m; 5: 2*11,0+2*10,2+4*39*0,30; 6: 89.2
|  | M.17.00.00 | ŁOŻYSKA
|  | M.17.01.02 | Łożyska elastomerowe
123 |  | 3: łożyska elastomerowe niekotwione o nośności charakterystycznej min. 490 kN; 4: szt.; 5: 2*12; 6: 24
124 |  | 3: łożyska elastomerowe kotwione o nośności charakterystycznej min. 490 kN; 4: szt.; 5: 2*2; 6: 4
|  | M.18.00.00 | URZĄDZENIA DYLATACYJNE |  |  |  | 0
|  | M.18.01.01 | Dylatacje modułowe
125 |  | 3: dylatacje jednomodułowe o przesuwie +/-40mm z osłoną na kapach chodnikowych z blachy ryflowanej oraz z blachami maskującymi szerokości min. 0,4m; 4: m; 5: 20,27+21,90; 6: 42.17
|  | M.18.02.01 | Zalewki bitumiczne w szczelinach dylatacyjnych
126 |  | 3: styk gzymsu z kapą chodnikową oraz krawężnika z kapą chodnikową o wymiarach 2x3cm; 4: m; 5: 2*27,25+2*27,75+4*26,8; 6: 217.2
127 |  | 3: szczelina między płytą przejściową a ścianką zapleczną, o wymiarach 1,5x30cm; 4: m; 5: 2*7,4+2*6,9; 6: 28.6
|  | M.19.00.00 | ELEMENTY ZABEZPIECZAJĄCE
|  | M.19.01.01 | Krawężnik mostowy typu A
128 |  | 3: ustawienie krawężnika granitowego o wymiarach 18x20cm, kotwionego do kap chodnikowych; 4: m; 5: 4*19,2; 6: 76.8
|  | M.20.00.00 | INNE ROBOTY MOSTOWE
|  | M.20.01.05 | Umocnienie stożków przyczółków
129 |  | 3: umocnienie stożków przyczółków kostką betonową na betonie klasy C12/15 gr.10cm, ze spoinowaniem; 4: m2; 5: 0,25*3,14*1,2*(3,7^2+4,0^2+3,4^2)+ 1,2*5,8*2,7+ 0,25*3,14*1,2*(3*3,7^2)+ 1,2*3,2*2,7; 6: 106.7054
|  | M.20.01.08 | Wiercenie otworów w betonie z osadzeniem bolców stalowych i zbrojenia
130 |  | 3: osadzenie prętów Ø16mm na gł. średnią ok. 10 cm w płytach pomostu; 4: szt.; 5: 2040+2040; 6: 4080
131 |  | 3: osadzenie prętów Ø16mm na gł. średnią ok. 15 cm w poprzecznicach skrajnych; 4: szt.; 5: 64+68; 6: 132
132 |  | 3: osadzenie prętów Ø16mm na gł. ok. 30cm w korpusie pryczółka na potrzeby zespolenia skrzydeł; 4: szt.; 5: 2*4*(18+8); 6: 208
133 |  | 3: osadzenie prętów Ø20mm na gł. ok. 30cm w korpusie przyczółka na potrzeby jego nadbudowy; 4: szt.; 5: 2*(139+139); 6: 556
134 |  | 3: osadzenie prętów Ø16mm na gł. ok. 15cm w korpusie przyczółka na potrzeby jego nadbudowy; 4: szt.; 5: 2*(144+144); 6: 576
134 |  | 3: montaż kotew wklejanych w płycie pomostu do połączenia kap chodnikowych; 4: szt.; 5: 4*39; 6: 156
|  | M.20.01.10 | Schody skarpowe prefabrykowane
135 |  | 3: schody skarpowe z betonowych elementów prefabrykowanych z poręczą zabezpieczoną antykorozyjnie, łącznie 3 biegi; 4: m; 5: 1,2*(2*2,8+3,1); 6: 10.44
|  | M.20.01.11 | Reprofilacja ubytków betonu zaprawami typu PCC
136 |  | 3: odkucie luźnej, spękanej otuliny ustroju nośnego, oczyszczenie betonu i zbrojenia wraz z zabezpieczeniem antykorozyjnym odkrtych prętów zbrojeniowych (wstępnie założono ok. 20% odkrytej, starej powierzchni); 4: m2; 5: 0,2*993,3; 6: 198.66
137 |  | 3: odkucie luźnej, spękanej otuliny podpór, oczyszczenie betonu i zbrojenia wraz z zabezpieczeniem antykorozyjnym odkrtych prętów zbrojeniowych (wstępnie założono ok. 30% odkrytej, starej powierzchni); 4: m2; 5: 0,3*154,2; 6: 46.26
138 |  | 3: reprofilacja ubytków betonu ustroju nośnego gr. średniej 2cm; 4: m2; 5: 0,6*198,7; 6: 55.26 | założyłem proporcję 60% do 40% powierzchni reprofilowanej
139 |  | 3: reprofilacja ubytków betonu ustroju nośnego gr. średniej 5cm; 4: m2; 5: 0,4*198,7; 6: 36.84 | założyłem proporcję 60% do 40% powierzchni reprofilowanej
140 |  | 3: reprofilacja ubytków betonu podpór gr. średniej 2cm; 4: m2; 5: 0,6*46,3; 6: 92.52 | założyłem proporcję 60% do 40% powierzchni reprofilowanej
141 |  | 3: reprofilacja ubytków betonu podpór gr. średniej 5cm; 4: m2; 5: 0,4*46,3; 6: 61.68 | założyłem proporcję 60% do 40% powierzchni reprofilowanej
|  | M.20.01.12 | Szpachlowanie powierzchni betonowych zaprawami typu PCC
142 |  | 3: szpachlowanie starej powierzchni ustroju nośnego warstwą gr. min. 5mm; 4: m2; 5: 2*7*2,6*18,4+18,4*(4*1,0+5*1,2+3*1,25)+2*0,9*(10,7+9,9)+ (0,7+0,4+0,7)*(9,6+9,0); 6: 993.32
143 |  | 3: szpachlowanie odsłoniętych powierzchni istniejących korpusów przyczółków warstwą gr. min. 5mm; 4: m2; 5: 2*10,7*(1,1+0,9+1,3)+2*2*1,1*2,3+2*9,9*(1,0+0,9+1,3)+ 2*2*1,1*2,3; 6: 154.22
|  | M.20.01.13 | Powierzchniowe zabezpieczenie betonu
144 |  | 3: pokrycie odsłoniętych powierzchni betonowych przyczółków (łącznie z ciosami podłożyskowymi) powłoką malarską z minimalną zdolnością pokrywania zarysowań, o gr. 0,3<d<1,0mm; 4: m2; 5: 2*10,7*(0,8+1,1+0,5)+2*2*1,1*0,8+2*9,9*(1,2+1,1+0,5)+2*2*1,1*1,2+2*4*0,5*3,5*2,2; 6: 146.4
145 |  | 3: pokrycie odsłoniętych powierzchni (powierzchnie belek WBS, poprzecznic oraz spób betonu płyty) ustroju nośnego powłoką malarską bez zdolności pokrywania zarysowań, o gr. 0,05<d<0,3mm; 4: m2; 5: 2*7*2,6*18,4+18,4*(4*1,0+5*1,2+3*1,25)+19,2*4*0,4+2*(0,6+0,8+ 1,0)*(10,7+9,9)+2*4*0,9*1,0+ (0,7+0,4+0,7)*(9,6+9,0); 6: 1093.04
|  | M.20.01.16 | Drenaże z rur perforowanych
146 |  | 3: drenaż z rur perforowanych Ø110mm obsypanych tłuczniem 8-16mm i owiniętych geowłókniną, za płytami przejściowymi; 4: m; 5: 2*7,4+2*7,2; 6: 29.2
147 |  | 3: rury lite Ø110mm jako kontynuacja rur drenażowych za płytami przejściowymi; 4: m; 5: 3,5+4,0+3,4+4,4; 6: 15.3
|  | M.20.01.17 | Wzmocnienie konstrukcji betonowych taśmami z włókien węglowych
148 |  | 3: wzmocnienie belek taśmami węglowymi szerokości 90mm, gr. 1,4mm, E = 210 Gpa, wytrzymałośćna rozciąganie 2900 MPa - powierzchnie spodu belek WBS; 4: m; 5: 2*7*12,0; 6: 168
|  | M.20.02.01 | Montaż protektorów cynkowych
149 |  | 3: wstępnie założona ilość protektorów cynkowych o masie rdzenia 70g do zabezpieczenia powierzchni wskazancyh w dokumentacji projektowej, ostateczną ilość Wykonawca zweryfikuje w porozmieniu z Inspektorem Nadzoru i Producentem protektorów, po wykonaniu czyszczenia betonu i odkuciu zdegradowanej otuliny.; 4: szt.; 5: 2*750; 6: 1500
150 |  | 3: zabezpieczenie protektorami cynkowymi o masie rdzenia 70g dylatacji modułowych; 4: szt.; 5: 2*176; 6: 352
|  | M.20.02.02 | Zabezpieczenie stali zbrojeniowej w betonie inhibitorem korozji
151 |  | 3: nasączenie otuliny betonowej ustroju nośnego; 4: m2; 5: 1093; 6: 1093
152 |  | 3: nasączenie otuliny betonowej przyczółków; 4: m2; 5: 146.4; 6: 146.4
153 |  | 3: inhibitor korozji jako domieszka do mieszanki betonowej poszerzenia poprzecznic (3% w stosunku do masy cementu); 4: kg; 5: 2*0,03*350*1,4*0,5*(10,7+9,9); 6: 302.82
|  | M.20.03.01 | Umocnienie koryta rzeki
154 |  |  | umocnienie skarp koryta rzeki oraz przestrzeni podmostowej materacami gabionowymi gr. 30cm na warstwie geowłókniny separacyjnej z wypełnieniem kamieniem łamanym | m2 | 1,2*(21,1*2,2+23,7*1,6)+ 15,6*2,0+16,0*2,7+ 1,2*(24,8*2,0+21,1*2,5)+ 15,5*4,0+20,0*0,8 | 376.428 | 206116
155 |  | 3: umocnienie wylotu ścieku skarpowego materacami gabionowymi gr. 30cm na warstwie geowłókniny separacyjnej z wypełnieniem kamieniem łamanym; 4: m2; 5: 4*1,0*1,0; 6: 4
156 |  | 3: wyrównanie dna rzeki przed mostem w km 37+791 kamieniem łamanym o uziarnieniu 10÷20cm; 4: m3; 5: 0,5*6,9*5,0; 6: 17.25
157 |  |  | palisada z kołków drewanianych Ø15 i dł. 1,5m | m | 21,1+23,7+24,8+21,1+ 1,2*(1,5+2,3+1,5+1,9+ 2,5+2,1+2,6+3,2) | 111.82 | 159201
UWAGA 1: jeżeli założona metoda przedmiaru (wskazane wymiary) będzie się nieznacznie różnić od wymiarów wynikających z dokumentacji projektowej oraz stanu rzeczywistego wystepującego w terenie, nadrzędną bazę do określania ilości w ramach rozliczeń/odbioru/przygotowania oferty stanowi dokumentacja projektowa oraz wizja w terenie. W przypadku rysunków, na których podane są zestawienia ilości materiałów (np. ilości stali lub betonu), nadrzędną bazę do określania ilości w ramach rozliczeń/odbioru/przygotowania oferty stanowią rysunki, a podane zestawienia nalezy wcześniej zweryfikować . W projekcie i przedmiarze podano orientacyjną powierzchnię betonową wymagającą specjalistycznego zabezpieczenia zaprawami PCC oraz orientacyjną ilość niezbędnych do zastosowania protektoró cynkowych. Ostateczna powierzchnia wymagająca zabezpieczenia zaprawami PCC oraz ostateczna ilość niezbednych do zastosowania protektorów cynkowych ustali Wykonawca w porozumieniu z Inspektorem Nadzoru oraz wybranym producentem protektorów, po dokładnym oczyszczeniu istniejacych powierzchni betonowych i odkuciu zdegradowanej otuliny. |  | 6: #REF!
UWAGA 2: Koszt opracowania, uzgodnienia, a następnie realizacji poszczególnych projektów technologicznych i warsztatowych, wymaganych przez projekt remontu, a niewymienionych bezpośrednio w przedmiarze robót, Wykonawca wliczy w cenę jednostkową dla zaprojektowanych poszczególnych robót remontowych.