## 0.ZZK-TER
PRZEDMIAR ZBIORCZE ZESTAWIENIE PRZEDMIARÓW „PRZEBUDOWA DROGI WOJEWÓDZKIEJ NR 786 OD MIEJSCOWOŚCI ŚWIĘTA ANNA DO GRANICY WOJEWÓDZTWA, ETAP III – PRZEBUDOWA DW 786 W M. STARY KONIECPOL”
ODCINEK KM 0+000.00 - 3+260.68
L.p. | Wyszczególnienie
I. | 2
1 | WYMAGANIA OGÓLNE
2 | BRANŻA DROGOWA
3 | KANALIZACJA DESZCZOWA
4 | OŚWIETLENIE
5 | SIECI ENERGETYCZNE
6 | SIECI TELEKOMUNIKACYJNE
7 | SIECI WODOCIĄGOWE

## 1.WO
PRZEDMIAR „PRZEBUDOWA DROGI WOJEWÓDZKIEJ NR 786 OD MIEJSCOWOŚCI ŚWIĘTA ANNA DO GRANICY WOJEWÓDZTWA, ETAP III – PRZEBUDOWA DW 786 W M. STARY KONIECPOL”
01. WYMAGANIA OGÓLNE ODC. KM 0+000.00 - 3+260.68
Kosztorys Inwestorski
Lp. | Numer ST | Wyszczególnienie elementów rozliczeniowych | Jednostka | Ilość
1 | 2 | 3 | 4 | 5
1 | D.00.00.00 | Koszt dostosowania do wymagań zawartych w Specyfikacji Technicznej DMU.00.00.00 oraz OPZ | ryczałt | 1

## 2.DROGA
PRZEDMIAR „PRZEBUDOWA DROGI WOJEWÓDZKIEJ NR 786 OD MIEJSCOWOŚCI ŚWIĘTA ANNA DO GRANICY WOJEWÓDZTWA, ETAP III – PRZEBUDOWA DW 786 W M. STARY KONIECPOL”
02. BRANŻA DROGOWA - ODC. KM 0+000.00 - 3+260.68
Nr poz. | Numer ST | Wyszczególnienie elementów rozliczeniowych | Jednostka | Ilość
1 | 2 | 3 | 4 | 5
2 | D.01.00.00 | Roboty przygotowawcze
2.1 | D.01.01.01 | Odtworzenie trasy i zamarkowanie punktów wysokościowych
2.1.1 | D.01.01.01 | Odtworzenie trasy i punktów wysokościowych | km | 3.415
2.1.2 | D.01.01.01 | Geodezyjna obsługa budowy | km | 3.415
2.2 | D.01.02.01 | Wycinka drzew i krzewów
2.2.1 | D.01.02.01 | Mechaniczne ścinanie drzew z karczowaniem pni, średnice drzew 10-15·cm wraz z wywozem | szt | 16
2.2.2 | D.01.02.01 | Mechaniczne ścinanie drzew z karczowaniem pni, średnice drzew 16-25·cm z wywozem | szt | 8
2.2.3 | D.01.02.01 | Mechaniczne ścinanie drzew z karczowaniem pni, średnice drzew 26-35·cm z wywozem | szt | 12
2.2.4 | D.01.02.01 | Mechaniczne ścinanie drzew z karczowaniem pni, średnice drzew 36-45·cm z wywozem | szt | 16
2.2.5 | D.01.02.01 | Mechaniczne ścinanie drzew z karczowaniem pni, średnice drzew 46-55·cm z wywozem | szt | 20
2.2.6 | D.01.02.01 | Mechaniczne ścinanie drzew z karczowaniem pni, średnice drzew 56-65·cm z wywozem | szt | 28
2.2.7 | D.01.02.01 | Mechaniczne ścinanie drzew z karczowaniem pni, średnice drzew 66-75·cm z wywozem | szt | 12
2.2.8 | D.01.02.01 | Mechaniczne ścinanie drzew z karczowaniem pni, średnice drzew 76-100·cm z wywozem | szt | 12
2.2.9 | D.01.02.01 | Mechaniczne karczowanie, krzaki i podszycia średniej gęstości wraz z wywozem | ha | 0.2
2.3 | D.01.02.01 | Zabezpieczenie drzew przed uszkodzeniem
2.3.1 | D.01.02.01 | Zabezpieczenie drzew na okres wykonywania robót | szt | 50
2.4 | D.01.02.02 | Zdjęcie warstwy humusu
2.4.1 | D.01.02.02 | Zdjęcie warstwy ziemi urodzajnej, mechaniczne - humus do wbudowania - skarpy i wyspy wraz z kosztami transportu | m3 | 1475.78
2.4.2 | D.01.02.02 | Zdjęcie warstwy ziemi urodzajnej, mechaniczne - nadmiar humusu na odkład wraz z odwozem i utylizacją | m3 | 1739.72
2.5 | D.01.02.04 | Rozebranie elementów dróg i ogrodzeń
2.5.1 | D.01.02.04 | Mechaniczna rozbiórka nawierzchni bitumicznej z wywozem materiału z rozbiórki nawierzchnia grubości sr 25·cm wraz z kosztem utylizacji | m2 | 16521.48
2.5.2 | D.01.02.04 | Mechaniczna rozbiórka nawierzchni bitumicznej z wywozem materiału z rozbiórki nawierzchnia grubości 15·cm wraz z kosztem utylizacji | m2 | 14685.09
2.5.3 | D.01.02.04 | Rozebranie chodnika i zjazdów z betonowej kostki brukowej gr.8 cm wraz z odwozem i utylizacją | m2 | 638.14
2.5.4 | D.01.02.04 | Rozebranie chodnika i zjazdów na posesjach z płyt betonowych gr.7·cm | m2 | 167.74
2.5.5 | D.01.02.04 | Mechaniczna rozbiórka krawężników betonowych wraz z ławą betonową krawężniki 20x30·cm wraz z wywozem i utylizacją | m | 124.24
2.5.6 | D.01.02.04 | Rozebranie obrzeży obrzeża 8x30·cm na podsypce piaskowej wraz z odwozem i utylizacją | m | 916.26
2.5.7 | D.01.02.04 | Rozebranie podbudowy, z kruszywa kamiennego mechanicznie, grubość podbudowy 15·cm wraz z wywozem i utylizacją | m2 | 21354.26
2.5.8 | D.01.02.04 | Rozebranie podbudowy, z kruszywa kamiennego mechanicznie, grubość podbudowy 22·cm wraz z wywozem i utylizacją | m2 | 2564.45
2.5.9 | D.01.02.04 | Rozebranie podbudowy, z kruszywa kamiennego mechanicznie, grubość podbudowy 25·cm wraz z wywozem i utylizacją | m2 | 16779.83
2.5.10 | D.01.02.04 | Rozebranie przepustów rurowych, rury betonowe Fi·50·cm wraz z wywozem i utylizacją | m | 133.66
2.5.11 | D.01.02.04 | Rozebranie ogrodzeń z siatki na podmurówce betonowej wraz z wywozem i utylizacją | m | 142.8
2.5.12 | D.01.02.04 | Ogrodzenia z prefabrykowanych elementów żelbetowych, rozebranie z wywozem i utylizacją | m2 | 270
2.5.13 | D.01.02.04 | Rozebranie słupków znaków drogowych szt 11 wraz z demontażem tablic drogowskazowych szt 6 | szt | 80
2.5.14 | D.01.02.04 | Rozebranie wiat przystankowych | szt | 1
2.5.15 | D.01.02.04 | Przestawienie obiektu małej architektury | szt | 1
3 | D.02.00.00 | Roboty ziemne
3.1 | D.02.01.01 | Wykonanie wykopów w gruntach nieskalistych
3.1.1 | D.02.01.01 | Wykonanie wykopów mechaniczne z transportem gruntu na nasyp | m3 | 4971.47
3.1.2 | D.02.01.01 | Wykonanie wykopów mechanicznie z transportem gruntu na składowisko wraz z kosztem utylizacji | m3 | 27499.76
3.2 | D.02.03.01 | Wykonanie nasypów
3.2.1 | D.02.03.01 | Wykonanie nasypów z gruntu z wykopów | m3 | 4971.47
3.2.2 | D.02.03.01 | Wykonanie nasypów z gruntu pozyskanego z ukopu wraz z transportem | m3 | 1023
5 | D.06.00.00 | Odwodnienie korpusu drogowego
5.4 | D.06.01.03 | Umocnienie rowów,skarp i ścieków elementami prefabrykowanymi
5.4.1 | D.03.01.01 | Części przelotowe prefabrykowanych przepustów drogowych rurowych 1-otworowych, rury Fi·60·cm - przepusty pod zjazdami wraz z ściankami czołowymi | mb | 92
5.4.2 | D.03.01.01 | Części przelotowe prefabrykowanych przepustów drogowych rurowych 1-otworowych, rury Fi·80·cm - przepusty pod zjazdami wraz z ściankami czołowymi | mb | 75
5.4.3 | D.06.01.03 | Elementy wykonane na mokro z betonu C25/30 w obrębie studzienek ściekowych w ścieku trójkątnym wg przekroju podłużnego | m3 | 33.98
5.4.4 | D.06.01.03 | Umocnienie dna rowów i skarp nasypu o pochyleniu 1:1 płytami ażurowymi 60x40x8 cm na podbudowie żwirowej gr.10 cm z wypełnieniem otworów humusem wg.przekrojów poprzecznych | m2 | 2014.08
5.5 | D.03.01.01 | Sączki podłużne
5.5.1 |  | Sączki podłużne z polipropylenu 100mm | mb | 200
5.5.2 |  | wyloty saczków podłuznych na skarpę | szt. | 2
5.5.3 |  | Wykonanie podłaczeń sączka do studzienek ściekowych | szt. | 3
6 | D.04.00.00 | Podbudowy
6.1 | D.04.01.01 | Wykonanie koryta wraz z profilowaniem i zagęszczeniem
6.1.1 | D.04.01.01 | Wykonanie koryta wraz z profilowaniem i zagęszczeniem podłoża - konstrukcja nawierzchni nr.1,1A,3,4,5,6,9 | m2 | 38971.64
6.3 | WTW ZDW PKSM | Podbudowy z kruszywa stabilizowanego mechanicznie
6.3.1 | WTW ZDW PKSM | Warstwa podbudowy zasadniczej z kruszywa łamanego 0/31,5 mm stabilizowanego mechanicznie grubości 20 cm E2 min=180 MPa - konstrukcja nawierzchni nr.1-1A-4-6 | m2 | 30364
6.3.2 | WTW ZDW PKSM | Warstwa podbudowy zasadniczej z podłoża z kruszywa łamanego 0/31,5 mm stabilizowanego mechanicznie grubości 20 cm E2 min=140 MP - konstrukcja nawierzchni nr.5-9 | m2 | 9009
6.3.3 | WTW ZDW PKSM | Warstwa podbudowy zasadniczej z kruszywa łamanego 0/31,5 mm stabilizowanego mechanicznie grubości 20 cm E2 min=80 MP - konstrukcja nawierzchni nr.3 | m2 | 8388.18
6.6 |  | Ulepszone podłoża z gruntu stabilizowanego spoiwem hydraulicznym
6.6.1 | WTW STBC B | Grunt ulepszony cementem z dodatkiem środka jonowymiennego C1,5/2 warstwa po zagęszczeniu gr. 50·cm | m2 | 46875.8
6.6.2 | D.04.05.02 | Podłoże ulepszone spoiwem hydraulicznym C 1,5/2 E2= min 70 MPa warstwa po zagęszczeniu gr. 30·cm | m2 | 8020.38
6.6.3 | D.04.05.02 | Podłoże ulepszone spoiwem hydraulicznym C 1,5/2 warstwa po zagęszczeniu gr. 20·cm | m2 | 8600
6.6.4 | D.04.05.02 | Warstwa mrozoochronna ze spoiwa hydraulicznego C 1,5/2, warstwa po zagęszczeniu gr. 25·cm | m2 | 7080 | #VALUE! | 31216.9 | #VALUE!
6.6.5 | D.04.05.02 | Podbudowa pomocnicza z mieszanki ze spoiwa hydraulicznego C 1,5/2, warstwa po zagęszczeniu gr. 20·cm | m2 | 7080
6.7 | D.04.06.01 | Beton cementowy C25/30 do warstwy podbudowy
6.7.1 | D.04.06.01 | Warstwa podbudowy zasadniczej z betonu cementowego C 25/30 grubość warstwy po zagęszczeniu 30·cm - konstrukcja nawierzchni nr.,2 pierścień ronda, zatoki autobusowe | m2 | 273.65
6.7.2 | D.04.06.01 | Warstwa podbudowy pomocniczej związanej spoiwem hydraulicznym cementem C 5/6 grubość warstwy po zagęszczeniu 20·cm | m2 | 273.65
6.8 | WTW AC 22 P | Beton asfaltowy AC 22 do warstwy podbudowy
6.8.1 | WTW AC 22 P KR5-KR7 | Warstwa podbudowy zasadniczej grubości 8 cm z betonu asfaltowego AC 22P PMB 45/80-80 - konstrukcja nawierzchni nr.1,4,6,8 wraz z oczyszczeniem i skropieniem nawierzchni oraz transportem masy asfaltowej | m2 | 53140
7 | D.08.00.00 | Elementy ulic
7.1 | D.08.01.01 | Krawężniki i obrzeża
7.1.1 | D.08.01.01 | Krawężniki betonowe wystające 20x30·cm, ława betonowa C 12/15 z oporem 40x15 cm + 15x15 cm posadowione na świeżym niestężonym betonie | m | 4588
7.1.2 | D.08.01.01 | Krawężniki betonowe zatopione 15x25·cm, ława betonowa C 12/15 25x15 cm + 10x15 cm posadowione na świeżym niestężonym betonie - zjazdy na posesje | m | 1903
7.2 | D.08.01.02 | Krawężniki kamienne
7.2.1 | D.08.01.02 | Krawężniki kamienne wystające 20x30·cm, ława betonowa z oporem C 12/15 40x15+15x15 cm posadowione na świeżym niestężonym betonie - zatoki autob,wyspy | m | 155
7.3 | D.08.03.01 | Obrzeża betonowe
7.3.1 | D.08.03.01 | Obrzeża chodnikowe 30x8·cm na ławie 14x15 cm z betonu C 12/15 na podsypce cementowo-piaskowej 1:3 gr.3 cm | m | 5472
8 | D.08.00.00 | Nawierzchnie
8.1 | D.08.02.02 | Chodniki z brukowej kostki betonowej
8.1.1 | D.08.02.02 | Chodniki z kostki brukowej betonowej, grubość 8·cm, na podsypce cementowo-piaskowej, kostka szara bezfazowa - konstrukcja nawierzchni nr.3 | m2 | 8595
8.1.2 | D.08.02.02 | Przejścia przez wysepki z kostki brukowej betonowej, grubość 8·cm, na podsypce cementowo-piaskowej, kostka czerwona bezfazowa | m2 | 28
8.1.3 | D.08.02.02 | Ściek opływowy | mb | 2263
8.1.3 | D.08.02.02 | Ściek przykrawężnikowy prefabrykowany 10x28x50 | mb | 4999
8.2 | WTW SMA 16 W | Beton asfaltowy SMA 16 W do wastwy wiążącej
8.2.1 | WTW SMA 16 W KR5-KR7 | Warstwa wiążąca nawierzchni z SMA 16W PMB 45/80-80 o grubości 9·cm - konstrukcja nawierzchni nr.1,8 nr.1,4,8 wraz z oczyszczeniem i skropieniem nawierzchni oraz transportem masy asfaltowej | m2 | 25820
8.3 | WTW BBTM 8 S | Mieszanka mineralno - asfaltowa do warstw ścieralnych
8.3.1 | WTW BBTM 8 S KR3-KR7 | Warstwa ścieralna nawierzchni z BBTM 8 S PMB 45/80-80 o grubości 3·cm - 1,4,6,8 wraz z oczyszczeniem i skropieniem nawierzchni oraz transportem masy asfaltowej | m2 | 24820
8.4 | D.05.03.25 | Nawierzchnia z betonu cementowego C35/45
8.4.1 | D.05.03.25 | Warstwa ścieralna z betonu mostowego cementowego C35/45 grubość 22 cm, dyblowana w dylatacjach - zatoki autobusowe | m2 | 273.65
8.5 | D.05.03.23 | Nawierzchnia z kostki betonowej brukowej
8.5.1 | D.05.03.23 | Nawierzchnie z kostki kształtowej betonowej grubość 8·cm na podsypce cementowo-piaskowej 1:4 gr.3 cm , kostka grafitowa bezfazowa - konstrukcja nawierzchni nr.5 - zjazdy na posesje | m2 | 6745.7
8.5.2 | D.05.03.23 | Nawierzchnie z kostki kształtowej betonowej grubość 8·cm na podsypce cementowo-piaskowej 1:4 gr.3 cm , kostka szara - konstrukcja nawierzchni nr.7 - wysepki | m2 | 38.4
8.6 | D.06.03.02 | Uzupełnienie poboczy kruszywem łamanym
8.6.1 | D.06.03.02 | Uzupełnienie poboczy i pasa dzielącego pod barierą kruszywem łamanym 0/31,5 mm grubość warstwy po uwałowaniu 10·cm | m2 | 5456.88
8.7 | D.05.03.11 | Frezowanie nawierzchni bitumicznych
8.7.1 | D.05.03.11 | Frezowanie nawierzchni asfaltowych na zimno z odwiezieniem kory asfaltowej na place składowe, frezowanie na głębokości 4·cm | m2 | 257.24
8.7.2 | D.05.03.11 | Frezowanie nawierzchni asfaltowych na zimno z odwiezieniem kory asfaltowej na place składowe, frezowanie na głębokości 10·cm | m2 | 298.58
8.8 | D.05.03.30 | Połączenie konstrukcji nowej z nawierzchnią istniejącą
8.8.1 | D.05.03.30 | Ułożenie siatki wzmacniajacej na łączeniach nowej i starej nawierzchni - siatka poliestrowa zbrojeniowa 50/50 kN/m o oczkach 40x40 mm | m2 | 93.16
8.8.2 | D.05.03.30 | Ułożenie siatki wzmacniajacej na łączeniach nowej i starej nawierzchni - siatka z wysokomodułowych włókien CPS 65/65 kN/m o oczkach 35x35 mm | m2 | 93.16
9 | D.06.00.00 | Roboty wykończeniowe
9.1 | D.06.01.01 | Umocnienie skarp i terenów płaskich przez humusowanie i obsianie trawą
9.1.1 | D.06.01.01 | Plantowanie (obrobienie na czysto), skarp i dna wykopów wykonywanych mechanicznie | m2 | 7893.16
9.1.2 | D.06.01.01 | Plantowanie (obrobienie na czysto), skarpy i korona nasypów - skarpy | m2 | 1945.38
9.1.3 | D.06.01.01 | Obsiew miesanką traw terenu między liniami zakresu robót drogowych a linią rozgraniczającą wraz z pielęgnacją | m2 | 17262.68
9.1.4 | D.06.01.01 | Humusowanie przy grubości warstwy humusu 10·cm z hydrosiewem mieszanką traw z pielęgnacją skarpy | m2 | 6052.97
10 | D.07.00.00 | Urządzenia bezpieczeństwa ruchu
10.1 | D.07.01.01 | Oznakowanie poziome
10.1.1 | D.07.01.01 | Oznakowanie poziome nawierzchni bitumicznych - na zimno, za pomocą mas chemoutwardzalnych grubowarstwowe wykonywane mechanicznie - oznakowanie gładkie | m2 | 1564.8
10.2 | D.07.02.01 | Oznakowanie pionowe
10.2.1 | D.07.02.01 | Słupki do znaków drogowych, z rur stalowych z fundamentem | szt | 110
10.2.2 | D.07.02.01 | Przymocowanie tablic znaków drogowych, znaki zakazu, nakazu, ostrzegawcze, informacyjne, powierzchnia ponad 0,3·m2 | szt | 110
10.2.3 | D.07.02.01 | Słupki prowadzące U-1a | szt | 79
10.1 | D.07.06.01 | Ogrodzenie zbiorników
10.1.1 | D.07.06.01 | Ogrodzenie zbiorników z siatki stalowej na słupkach stalowych wys.2,0 m tabela nr.34 | m | 231
10.1.2 | D.07.06.01 | Brama wjazdowa szer.3,60 m - tabela nr.34 | kpl | 2
10.4 | D.07.06.02 | Urządzenia zabezpieczajace ruch pieszy
10.4.1 | D.07.06.02 | Poręcze ochronne sztywne typ U-12 A | m | 2580

## 3.KANALIZACJA DESZCZOWA
PRZEDMIAR „PRZEBUDOWA DROGI WOJEWÓDZKIEJ NR 786 OD MIEJSCOWOŚCI ŚWIĘTA ANNA DO GRANICY WOJEWÓDZTWA, ETAP III – PRZEBUDOWA DW 786 W M. STARY KONIECPOL”
03. KANALIZACJA KM 0+000.00 - 3+260.68
Nr poz. | Numer ST | Wyszczególnienie elementów rozliczeniowych | Jm | Ilość
1 | 2 | 3 | 4 | 5
1 | D.03.02.01 | Roboty ziemne
1.1 | D.03.02.01 | Roboty pomiarowe przy liniowych robotach ziemnych | km | 4.42
1.2 | D.03.02.01 | Wykopy liniowe o ścianach pionowych pod fundamenty, rurociągi i kolektory w gruntach suchych z wydobyciem urobku łopatą lub wyciągiem ręcznym, głębokość do 3.0·m, kategoria gruntu III-IV, szerokość wykopu 0.8-1.5·m w tym wykopy kontrolne wraz z zasypaniem | m3 | 9085.63
1.3 | D.03.02.01 | Roboty ziemne z transportem urobku i utylizacją - odległość w gesti wykonawcy wraz z umocnieniem ścian wykopów,zabezpieczeniem i niezbędnym odwodnieniem | m3 | 5257.7
1.4 | D.03.02.01 | Zasypanie wykopów fundamentowych podłużnych punktowych,rowów,wykopów obiektowych gruntem o grubości warstwy w stanie luźnym 30 cm z zagęszczeniem | m3 | 3827.93
2 | D.03.02.01 | Kanał grawitacyjny
2.1 | D.03.02.01 | Kanały z rur PP łączone na wcisk, Fi·200·mm SN 8 | m | 907
2.2 | D.03.02.01 | Kanały z rur PP łączone na wcisk, Fi·315·mm SN 8 | m | 795
2.3 | D.03.02.01 | Kanały z rur PP łączone na wcisk, Fi·400·mm SN 8 | m | 1438.5
2.4 | D.03.02.01 | Kanały z rur PP łączone na wcisk, Fi·500·mm SN 8 | m | 660
2.5 | D.03.02.01 | Kanały z rur PP łączone na wcisk, Fi·630·mm SN 8 | m | 15
3 | D.03.02.01 | Studzienki kanalizacyjne
3.1 | D.03.02.01 | Studzienki wpadowe prefabrykowane Fi·1500·mm z betonu C35/45 z pokrywą głębokośc 2,0 m z podstawą prefabrykowaną z przejściami szczelnymi dla rur | szt | 2
3.2 | D.03.02.01 | Studzienki kaskadowa prefabrykowane Fi·1200·mm z betonu C35/45 z pokrywą głębokośc 3,0 m z podstawą prefabrykowaną z przejściami szczelnymi dla rur | szt | 11
3.3 | D.03.02.01 | Studzienki prefabrykowane Fi·1200·mm z betonu C35/45 z pokrywą głębokośc 3,0 m z podstawą prefabrykowaną z przejściami szczelnymi dla rur | szt | 96
3.4 | D.03.02.01 | Studzienki ściekowe uliczne z kręgów betonowych Fi·500·mm, z osadnikiem h=1,0 m z wpustem deszczowym klasy D z przejściami szczelnymi dla rur | szt | 128
4 | D.03.02.01 | Wyloty kolektorów i umocnienie skarp
4.1 | D.03.02.01 | Wyloty kolektora Dn 600 mm z betonu C 25/30 wg KPED Nr.02.16 - krata 1 szt | szt | 1
4.2 | D.03.02.01 | Wyloty kolektora Dn 500 mm z betonu C 25/30 wg KPED Nr.02.16 - krata 1 szt | szt | 1
5 | D.03.06.01 | Zbiornik filtracyjny ZB1
5.1 | D.03.06.01 | Usunięcie warstwy ziemi urodzajnej (humus) przy pomocy spycharek, grubość warstwy do 15·cm | m2 | 2374.06
5.2 | D.03.06.01 | Roboty ziemne koparkami podsiębiernymi z transportem urobku samochodami samowyładowczymi do 1·km, w ziemi uprzednio zmagazynowanej w hałdach, grunt kategorii I-III - humus do wbudowania skarpy i dno | m3 | 356.11
5.3 | D.03.06.01 | Roboty ziemne koparkami podsiębiernymi z transportem urobku samochodami samowyładowczymi do 1·km, grunt kategorii III wraz z kosztem składowania ziemi na wysypisku - wraz z umocnieniem ścian wykopów zabezpieczeniem i niezbędnym odwodnieniem | m3 | 6629.41
5.4 | D.03.06.01 | Zasypanie wykopów fundamentowych podłużnych, punktowych, rowów, wykopów obiektowych, zagęszczarki, grubość w stanie luźnym 40·cm, kategoria gruntu I-II - wymiana gruntu na gł.200 cm warstwa filtracyjna z piasku drobnoziarnistego | m3 | 3428.16
5.5 | D.03.06.01 | Złoża filtracyjne, wykonywane mechanicznie,żwirowe gr.30 cm | m3 | 507.14
5.6 | D.03.06.01 | Wzmacnianie powierzchni skarp geosiatkami sposób mechaniczny, geowłóknina | m2 | 1696.24
5.7 | D.03.06.01 | Krawężniki wraz z wykonaniem ław, betonowe wystające 20x30·cm, ława betonowa, podsypka cementowo-piaskowa | m | 141
5.8 | D.03.06.01 | Złoża filtracyjne, wykonywane mechanicznie, piaskowe lub żwirowe gr.5 cm | m3 | 31.5
5.9 | D.03.06.01 | Umocnienie skarp i dna kanałów płytami prefabrykowanymi | m2 | 860.68
5.10 | D.03.06.01 | Humusowanie i obsianie przy grubości warstwy humusu 5·cm - wypełnienie otworów płyt 100x750x125 mm humusem z odkładu | m2 | 837.05
5.11 | D.03.06.01 | Humusowanie przy grubości warstwy humusu 15·cm - dna zbiornika | m2 | 630
6 | D.03.06.01 | Zbiornik filtracyjny ZB2
6.1 | D.03.06.01 | Usunięcie warstwy ziemi urodzajnej (humus) przy pomocy spycharek, grubość warstwy do 15·cm | m2 | 1598
6.2 | D.03.06.01 | Roboty ziemne koparkami podsiębiernymi z transportem urobku samochodami samowyładowczymi do 1·km, w ziemi uprzednio zmagazynowanej w hałdach, grunt kategorii I-III | m3 | 239.7
6.3 | D.03.06.01 | Roboty ziemne koparkami podsiębiernymi z transportem urobku samochodami samowyładowczymi do 1·km, grunt kategorii III wraz z kosztem składowania ziemi na wysypisku wraz z umocnieniem ścian wykopów zabezpieczeniem i niezbędnym odwodnieniem | m3 | 4310.87
6.4 | D.03.06.01 | Zasypanie wykopów fundamentowych podłużnych, punktowych, rowów, wykopów obiektowych, zagęszczarki, grubość w stanie luźnym 40·cm, kategoria gruntu I-II - wymiana gruntu na gł.200 cm warstwa filtracyjna z piasku drobnoziarnistego | m3 | 2418.35
6.5 | D.03.06.01 | Złoża filtracyjne, wykonywane mechanicznie,żwirowe gr.30 cm | m3 | 324
6.6 | D.03.06.01 | Wzmacnianie powierzchni skarp geowłókninami, sposób mechaniczny, geowłóknina | m2 | 1080
6.7 | D.03.06.01 | Krawężniki wraz z wykonaniem ław, betonowe wystające 20x30·cm, ława betonowa, podsypka cementowo-piaskowa | m | 74
6.8 | D.03.06.01 | Złoża filtracyjne, wykonywane mechanicznie, piaskowe lub żwirowe gr.5 cm | m3 | 15
6.9 | D.03.06.01 | Umocnienie skarp i dna kanałów płytami prefabrykowanymi | m2 | 642.12
6.10 | D.03.06.01 | Humusowanie i obsianie przy grubości warstwy humusu 5·cm - wypełnienie otworów płyt 100x750x125 mm humusem z odkładu | m2 | 615.12
6.11 | D.03.06.01 | Humusowanie przy grubości warstwy humusu 15·cm - dna zbiornika | m2 | 300

## 4.OŚWIETLENIE
PRZEDMIAR „PRZEBUDOWA DROGI WOJEWÓDZKIEJ NR 786 OD MIEJSCOWOŚCI ŚWIĘTA ANNA DO GRANICY WOJEWÓDZTWA, ETAP III – PRZEBUDOWA DW 786 W M. STARY KONIECPOL”
04. OŚWIETLENIE - KM 0+000.00 - 3+260.68
| Lp. | Nr SST, Kod poz. Przedmiaru | Wyszczególnienie elementów rozliczeniowych
|  |  |  | Jednostka | Ilość
| 1 | 2 | 3 | 4 | 5
E | 1 |  | Odcinek
E | 1.1 | U.31.08.01 | Ręczne kopanie rowów dla kabli, szerokość dna do 0.4·m, kategoria gruntu III, głębokość rowu do 1.0·m - wykopy kontrolne | m | 200
U | 1.2 | U.31.08.01 | Ręczne zasypywanie rowów do kabli, szerokość dna wykopu do 0.4·m, kategoria gruntu III, głębokość rowu do 1,0·m | m | 200
U | 1.3 | U.31.08.01 | Ręczne kopanie rowów dla kabli, szerokość dna do 0.4·m, kategoria gruntu III, głębokość rowu do 0.8·m | m | 3570
U | 1.4 | U.31.08.01 | Nasypanie warstwy piasku na dnie rowu kablowego, o szerokości do 0,4·m - podsypka i obsypka | m | 3570
U | 1.5 |  | Wykopy ręczne wraz z zasypaniem dla słupów oświetleniowych wykopy o głębokości do 1.5·m, kategoria gruntu III | m3 | 186
U | 1.6 | U.31.08.01 | Ręczne zasypywanie rowów do kabli, szerokość dna wykopu do 0.4·m, kategoria gruntu III, głębokość rowu do 0.6·m | m | 3570
U | 1.7 | U.31.08.01 | Roboty ziemne koparkami podsiębiernymi z transportem urobku samochodami samowyładowczymi na odległośc 10·km, w ziemi uprzednio zmagazynowanej w hałdach, grunt kategorii I-III - wywóz nadmiaru ziemi wraz z kosztem składowania ziemi na wysypisku | m3 | 428.4
U | 1.8 | U.31.08.01 | Szafka oświetlenia ulicznego na fundamencie prefabrykowanym z tworzywa termoutwardzalnego z wyposażeniem | szt | 3
| 1.9 | U.31.08.01 | Słup aluminiowy oświetleniowy 6 m do przejścia ulicznego z montażem i zabezpieczeniem fundamentu montażem przewodów oraz kompletem złączek izolowanych z bezpiecznikiem | szt | 6
U | 1.10 | U.31.08.01 | Słup aluminiowy oświetleniowy 9 m z montażem i zabezpieczeniem fundamentu montażem przewodów oraz kompletem złączek izolowanych z bezpiecznikiem | szt | 118
U | 1.11 | U.31.08.01 | Jednoramienny wysiegnik rurowy 1,0 m/5 st | szt | 6
U | 1.12 | U.31.08.01 | Jednoramienny wysiegnik rurowy 2,0 m/5 st | szt | 109
U | 1.13 | U.31.08.01 | Jednoramienny wysiegnik rurowy 2,5 m/5 st | szt | 3
E | 1.14 | U.31.08.01 | Oprawa oświetleniowa zatoki autobusowej typ B - oprawa 14250 lm,4000 K | szt | 3
U | 1.15 | U.31.08.01 | Oprawa oświetleniowa typ A - oprawa 9750 lm,4000 K | szt | 111
| 1.16 | U.31.08.01 | Oprawa oświetleniowa typ E - oprawa 9750 lm,4000 K | szt | 4
U | 1.17 | U.31.08.01 | Oprawa oświetleniowa przejścia dla pieszych - asymetryczna typ D - oprawa 7950 lm,3000 K | szt | 6
| 1.18 | U.31.08.01 | Rury ochronne sztywne gładkie RHDPE- p + zaślepki Fi·110/6,3·mm | m | 86
E | 1.19 | U.31.08.01 | Rura ochronna karbowana sztywna RHDPE-k-Sz + zaślepki Fi·75·/5,1 mm | m | 679
U | 1.20 | U.31.08.01 | Rura ochronna karbowana giętka - peszel 37 | m | 372
U | 1.21 | U.31.08.01 | Układanie kabli w rowie, rurach, pustakach lub kanałach zamkniętych. Kable wielożyłowe, kabel YAKXS 4x35 mm2 | m | 4564
U | 1.22 | U.31.08.01 | Układanie bednarki, w rowach kablowych, przekrój bednarki do 120·mm2 - 30x4 mm2 | m | 4156
U | 1.23 | U.31.08.01 | Łączenie przewodów uziemiających przez spawanie, spawanie w wykopie, uziemienie z bednarki 120·mm2 | szt | 130
U | 1.24 | U.31.08.01 | Pomiar szafy oświetleniowej | szt | 3
U | 1.25 | U.31.08.01 | Badanie linii kablowej, kabel niskiego napięcia, 4 żyły | odcinek | 130
U | 1.26 | U.31.08.01 | Badanie skuteczności zerowania, pomiar pierwszy | pomiar | 7
U | 1.27 | U.31.08.01 | Badanie skuteczności zerowania, pomiar za każdy następny | pomiar | 7
U | 1.28 | U.31.08.01 | Badania i pomiary instalacji, uziemienie ochronne lub robocze, pomiar pierwszy | pomiar | 10
U | 1.29 | U.31.08.01 | Badania i pomiary instalacji, uziemienie ochronne lub robocze, pomiar za każdy następny | pomiar | 10
U | 1.30 | U.31.08.01 | Geodezja powykonawcza | kpl | 1

## 5. SIECI ENEGETYCZNE
PRZEDMIAR „PRZEBUDOWA DROGI WOJEWÓDZKIEJ NR 786 OD MIEJSCOWOŚCI ŚWIĘTA ANNA DO GRANICY WOJEWÓDZTWA, ETAP III – PRZEBUDOWA DW 786 W M. STARY KONIECPOL”
05. SIECI ENERGETYCZNE - KM 0+000.00 - 3+260.68
Lp. | Nr SST, Kod poz. Przedmiaru | Wyszczególnienie elementów rozliczeniowych
|  |  | Jednostka | Ilość
1 | 2 | 3 | 4 | 5
1 | U.31.07.01 | Enn
3.1 | U.31.07.01 | Zeszyt 5/99. Wykopy mechaniczne pod słupy wirowane linii napowietrznych SN, słup 1-żerdziowy 10,5·m, urządzenie wiertnicze | stanow | 2
3.2 | U.31.07.01 | Zeszyt 5/99. Montaż i stawianie słupów wirowanych 1-żerdziowych linii napowietrznej SN, z ustojem prefabrykowanym, żerdź 10,5·m - E12,5/20 | słup | 2
3.3 | U.31.07.01 | Zabezpieczenie podziemnej części słupów | szt | 2
3.4 | U.31.07.01 | Montaż odgromnika z kosza podnośnika samochodowego | kpl | 8
3.5 | U.31.07.01 | Ręczne kopanie rowów dla kabli, szerokość dna do 0.6·m, kategoria gruntu III, głębokość rowu do 0.8·m | m | 115
3.6 | U.31.07.01 | Ręczne zasypywanie rowów do kabli, szerokość dna wykopu do 0.4·m, kategoria gruntu III, głębokość rowu do 0.8·m | m | 115
3.7 | U.31.07.01 | Nasypanie warstwy piasku na dnie rowu kablowego, o szerokości do 0,6·m - podsypka i obsypka | m | 115
3.8 | U.31.07.01 | Rury ochronne RHDPE- D Fi·110/5·mm | m | 162
3.9 | U.31.07.01 | Rury ochronne RHDPE- D Fi·160/9,5·mm | m | 75
3.10 | U.31.07.01 | Rury ochronne RHDPE- D Fi·200/14·mm | m | 44
3.11 | U.31.07.02 | Bednarka ocynkowana | m | 40
3.12 | U.31.08.01 | Łączenie przewodów uziemiających przez spawanie, spawanie w wykopie, uziemienie z bednarki 120·mm2 | szt | 1
3.13 | U.31.07.01 | Montaż przewodów AsXS2x25, na słupie | kpl | 1
3.14 | U.31.07.01 | Montaż przewodów AsXS4x50, na słupie | kpl | 1
3.15 | U.31.07.01 | Montaż przewodów 4x70+2x35 AL, na słupie | kpl | 2
3.16 | U.31.07.01 | Montaż przyłącza napowietrznego AsXSn4x25mm2 do 30m | kpl | 3
3.17 | U.31.07.01 | Odgromnik - pomiar | pomiar | 8
3.18 | U.31.07.01 | Badania i pomiary instalacji, uziemienie ochronne lub robocze, pomiar pierwszy | pomiar | 1
3.19 |  | Badania i pomiary instalacji, uziemienie ochronne lub robocze, pomiar za każdy następny | pomiar | 1
2 | U.31.07.01 | ESn
2.1 | U.31.08.01 | Ręczne kopanie rowów dla kabli, szerokość dna do 0.6·m, kategoria gruntu III, głębokość rowu do 1.0·m | m | 13
2.2 | U.31.08.01 | Nasypanie warstwy piasku na dnie rowu kablowego, o szerokości do 0,6·m | m | 13
2.3 | U.31.08.01 | Ręczne zasypywanie rowów do kabli, szerokość dna wykopu do 0.6·m, kategoria gruntu III, głębokość rowu do 0.8·m | m | 13
2.4 | U.31.07.01 | Rury ochronne RHDPE- D Fi·160/9,5·mm | m | 13
3 | U.31.07.01 | Demontaż Enn i Esn
3.1 | U.31.07.01 | Demontaż słupa ŻN10 RKK | szt | 1
3.2 | U.31.07.01 | Demontaz słupa ŻN 10 K | szt | 1

## 6.SIECI TELE
PRZEDMIAR „PRZEBUDOWA DROGI WOJEWÓDZKIEJ NR 786 OD MIEJSCOWOŚCI ŚWIĘTA ANNA DO GRANICY WOJEWÓDZTWA, ETAP III – PRZEBUDOWA DW 786 W M. STARY KONIECPOL”
06. SIECI TELEKOMUNIKACYJNE - ODC. KM 0+000.00 - 3+260.68
Nr poz. | Numer ST | Wyszczególnienie elementów rozliczeniowych | Jednostka | Ilość
1 | 2 | 3 | 4 | 5
1 | U-32.00.00 | Kanał technologiczny Koniecpol - budowa kanału technologicznego
1.1 | U-32.00.00 | Budowa studni kablowych prefabrykowanych rozdzielczych SK -2, grunt kategorii III | szt | 32
1.2 | U-32.00.00 | Budowa kanalizacji kablowej z rur z tworzyw sztucznych w wykopie wykonanym mechanicznie w gruncie kategorii III,- rura RHDPE 125/7,1 mm+ dodatek za każdą nastepną rurę 40/37 mm - 10101,3 m + mikrorurki 40/3,7 mm + 7x12/8 mm - 3367,1m | m | 3367.1
1.3 | U-32.00.00 | Montaż elementów mechanicznej ochrony przed ingerencją osób nieuprawnionych w istniejących studniach kablowych, pokrywa dodatkowa | szt | 32
1.4 | U-32.00.00 | Budowa rur osłonowych typ RHDPE 125/7,4 mm | m | 123.5

## 7.SIECI WODOCIĄGOWE
PRZEDMIAR „PRZEBUDOWA DROGI WOJEWÓDZKIEJ NR 786 OD MIEJSCOWOŚCI ŚWIĘTA ANNA DO GRANICY WOJEWÓDZTWA, ETAP III – PRZEBUDOWA DW 786 W M. STARY KONIECPOL”
07. WODOCIĄG - KM 0+000.00 - 3+260.68
Nr poz. | Numer ST | Wyszczególnienie elementów rozliczeniowych | Jm | Ilość
1 | 2 | 3 | 4 | 5
1 | U.31.01.01 | Roboty ziemne
1.1 | U.31.01.01 | Roboty pomiarowe przy liniowych robotach ziemnych | km | 0.0508
1.2 | U.31.01.01 | Wykopy liniowe o ścianach pionowych pod fundamenty, rurociągi i kolektory w gruntach suchych z wydobyciem urobku łopatą lub wyciągiem ręcznym, głębokość do 3.0·m, kategoria gruntu III-IV, szerokość wykopu 0.8-1.5·m - wykopy kontrolne wraz z zasypaniem | m3 | 326.72
1.3 | U.31.01.01 | Roboty ziemne z transportem urobku i utylizacją - odległość w gesti wykonawcy wraz z umocnieniem ścian wykopów,zabezpieczeniem i niezbędnym odwodnieniem | m3 | 1693.05
1.4 | U.31.01.01 | Zasypanie wykopów fundamentowych podłużnych punktowych,rowów,wykopów obiektowych gruntem o grubości warstwy w stanie luźnym 30 cm z zagęszczeniem | m3 | 157.67
2 | U.31.01.01 | Sieć wodociągowa
2.1 | U.31.01.01 | Rurociągi z rur polietylenowych (PE, PEHD), Fi·50x4,6 mm PN 10 PE 100 SDR 11 | m | 7.3
2.2 | U.31.01.01 | Rurociągi z rur polietylenowych (PE, PEHD), Fi·90x8,2 mm PN 10 PE 100 SDR 11 | m | 2.3
2.3 | U.31.01.01 | Rurociągi z rur polietylenowych (PE, PEHD), Fi·125x11,4 mm PN 10 PE 100 SDR 11 | m | 83.1
2.4 | U.31.01.01 | Rurociągi z rur polietylenowych (PE, PEHD), Fi·180x16,4 mm PN 10 PE 100 SDR 11 | m | 115.4
3 | U.31.01.01 | Kształtki PE o połączeniach zgrzewanych
3.1 | U.31.01.01 | Kształtki PE o połączeniach zgrzewanych - łuk PE 100 SDR 11 50 mm 60 st | szt | 1
3.2 | U.31.01.01 | Kształtki PE o połączeniach zgrzewanych - łuk PE 100 SDR 11 50 mm 45 st | szt | 1
3.3 | U.31.01.01 | Kształtki PE o połączeniach zgrzewanych - łuk PE 100 SDR 11 125 mm 60 st | szt | 2
3.4 | U.31.01.01 | Kształtki PE o połączeniach zgrzewanych - łuk PE 100 SDR 11 125 mm 45 st | szt | 1
3.5 | U.31.01.01 | Kształtki PE o połączeniach zgrzewanych - łuk PE 100 SDR 11 125 mm 30 st | szt | 1
3.6 | U.31.01.01 | Kształtki PE o połączeniach zgrzewanych - łuk PE 100 SDR 11 125 mm 22 st | szt | 1
3.7 | U.31.01.01 | Kształtki PE o połączeniach zgrzewanych - łuk PE 100 SDR 11 125 mm 11 st | szt | 3
3.8 | U.31.01.01 | Kształtki PE o połączeniach zgrzewanych - łuk PE 100 SDR 11 180 mm 90 st | szt | 2
3.9 | U.31.01.01 | Kształtki PE o połączeniach zgrzewanych - łuk PE 100 SDR 11 180 mm 60 st | szt | 2
3.10 | U.31.01.01 | Kształtki PE o połączeniach zgrzewanych - łuk PE 100 SDR 11 180 mm 45 st | szt | 6
3.11 | U.31.01.01 | Kształtki PE o połączeniach zgrzewanych - łuk PE 100 SDR 11 180 mm 30 st | szt | 8
3.12 | U.31.01.01 | Kształtki PE o połączeniach zgrzewanych - łuk PE 100 SDR 11 180 mm 22 st | szt | 3
3.13 | U.31.01.01 | Kształtki PE o połączeniach zgrzewanych - łuk PE 100 SDR 11 180 mm 11 st | szt | 1
3.14 | U.31.01.01 | Kształtki PE o połączeniach zgrzewanych - trójnik równoprzelotowy PE 100 SDR 11 125 mm | szt | 1
3.15 | U.31.01.01 | Kształtki PE o połączeniach zgrzewanych - trójnik równoprzelotowy PE 100 SDR 11 180 mm | szt | 1
3.17 | U.31.01.01 | Kształtki PE o połączeniach zgrzewanych - trójnik redukcyjny PE 100 SDR 11 125/50/125 mm | szt | 1
3.18 | U.31.01.01 | Kształtki PE o połączeniach zgrzewanych - trójnik redukcyjny PE 100 SDR 11 125/90/125 mm | szt | 1
3.19 | U.31.01.01 | Kształtki PE o połączeniach zgrzewanych - trójnik redukcyjny PE 100 SDR 11 180/50/180 mm | szt | 2
3.20 | U.31.01.01 | Kształtki PE o połączeniach zgrzewanych - trójnik redukcyjny PE 100 SDR 11 180/125/180 mm | szt | 1
3.21 | U.31.01.01 | Kształtki o łączeniach zgrzewano-kołnierzowych (tuleje kołnierzowe na luźny kołnierz), Fi·90/80·mm, PE 100 SDR 11 | szt | 1
3.22 | U.31.01.01 | Kształtki o łączeniach zgrzewano-kołnierzowych (tuleje kołnierzowe na luźny kołnierz), Fi·125/100·mm, PE 100 SDR 11 | szt | 6
3.23 | U.31.01.01 | Kształtki o łączeniach zgrzewano-kołnierzowych (tuleje kołnierzowe na luźny kołnierz), Fi·180/150·mm, PE 100 SDR 11 | szt | 6
3.24 | U.31.01.01 | Elektromufa Fi180·mm | szt | 11
3.25 | U.31.01.01 | Elektromufa Fi 125·mm | szt | 7
3.26 | U.31.01.01 | Elektromufa Fi 50·mm | szt | 3
3.27 | U.31.01.01 | Zasuwa klinowa kołnierzowa z obudową teleskopową i skrzynką uliczną Fi·50·mm i tabliczką informacyjną | kpl | 1
3.28 | U.31.01.01 | Zasuwa klinowa kołnierzowa z obudową teleskopową i skrzynką uliczną Fi·80·mm i tabliczką informacyjną | kpl | 1
3.29 | U.31.01.01 | Zasuwa klinowa kołnierzowa z obudową teleskopową i skrzynką uliczną Fi·100·mm i tabliczką informacyjną | kpl | 3
3.30 | U.31.01.01 | Zasuwa klinowa kołnierzowa z obudową teleskopową i skrzynką uliczną Fi·150·mm i tabliczką informacyjną | kpl | 3
3.31 | U.31.01.01 | Hydranty pożarowe, nadziemne Fi·80·mm wraz z zasuwą i kolanem stopowym i tabliczką informacyjną | kpl | 1
3.32 | U.31.01.01 | Rury osłonowe Dn·273x7,1 mm stalowe - płozy 25/180 - 21 szt manszety elastomerowe do rur 180/250 - 4 szt | m | 31.5
3.33 | U.31.01.01 | Rury ochronne stalowe dwudzielne, Dn·300 mm | m | 50.8
5 |  | Regulacja istniejących studni
5.1 | U.31.01.01 | Regulacja pionowa włazów kanałowych | szt | 3