## Kosztorys
Załącznik nr 5 do SWZ
KOSZTORYS OFERTOWY
Przebudowa dróg powiatowych nr 1244C Dąbrówka – Biechowo oraz 1246C Plewno - Belno
Lp. | Podstawy (SST) | Wyszczególnienie elementów rozliczeniowych | Jednostka |  | Cena jedn. | Wartość
|  |  | Nazwa | Ilość | zł | zł
1 | 2 | 3 | 4 | 5 | 6 | 7
I. | Przebudowa drogi powiatowej nr 1244C (od km 1+957 do km 2+917)
1. | D.01.00.00 | ROBOTY PRZYGOTOWAWCZE I ROZBIÓRKOWE | xxx | xxx | xxx | xxx
| D.01.01.01 | Odtworzenie (wyznaczenie) trasy i punktów wysokościowych | xxx | xxx | xxx | xxx
1.1 |  | Roboty pomiarowe przy liniowych robotach ziemnych - trasa drogi w terenie równinnym | km | 0.96
| D.01.02.01 | Usunięcie drzew i krzewów | xxx | xxx | xxx | xxx
1.2 |  | Mechaniczne ścinanie drzew o średnicy do 160cm wraz z karczowaniem pni, załadunkiem, wywozem dłużyc, gałęzi i karpin wraz z kosztem utylizacji | szt. | 16
1.3 |  | Usunięcie karpin po wyciętych drzewach wraz z załadunkiem, wywozem na składowisk, kosztem utylizacji, zasypaniem dołów piaskiem wraz z zagęszczeniem ułożeniem stabilizacji 20cm o Rm =2,5MPA oraz odtworzeniem istniejących konstrukcji nawierzchni - powierzchnia odtworzenia =10m2/szt. | szt. | 15
1.4 |  | Usunięcie krzewów wraz z zrębkowaniem, transportem na odl. do 10km i kosztem utylizacji | ha | 0.1
| D.01.02.02 | Zdjęcie warstwy humusu | xxx | xxx | xxx | xxx
1.5 |  | Odsłonięcie krawędzi jezdni (usunięcie warstwy ziemi urodzajnej (humusu) o grubości do 15 cm za pomocą spycharek) wraz z oczyszczeniem i wywozem na odległość do 2 km (960mx2x1m = 1920m2) | m2 | 1920
| D.01.02.04 | Rozbiórki elementów dróg i ulic | xxx | xxx | xxx | xxx
1.6 |  | Mechaniczne rozebranie nawierzchni bitumicznych gr. średnio 8 cm wraz z wozem (materiały pochodzące z rozbiórki, uznane przez Zamawiającego za wartościowe, pozostają jego własnością i należy je wywieźć na plac składowy do Obwodu Drogowo-Mostowego w Drzycimiu, ul. Świecka 1, 86-140 Drzycim) - przepusty 2 szt. | m2 | 25
1.7 |  | Mechaniczne rozebranie nawierzchni bitumicznych gr. średnio 8 cm wraz z wozem (materiały pochodzące z rozbiórki, uznane przez Zamawiającego za wartościowe, pozostają jego własnością i należy je wywieźć na plac składowy do Obwodu Drogowo-Mostowego w Drzycimiu, ul. Świecka 1, 86-140 Drzycim) - drzewa 10m2/szt | m2 | 150
1.8 |  | Mechaniczne rozebranie podbudowy z KŁSM gr. średnio 15 cm (materiały pochodzące z rozbiórki, uznane przez Zamawiającego za wartościowe, pozostają jego własnością i należy je wywieźć na plac składowy do Obwodu Drogowo-Mostowego w Drzycimiu, ul. Świecka 1, 86-140 Drzycim) przepusty 2 szt. | m2 | 25
1.9 |  | Mechaniczne rozebranie podbudowy z KŁSM gr. średnio 15 cm (materiały pochodzące z rozbiórki, uznane przez Zamawiającego za wartościowe, pozostają jego własnością i należy je wywieźć na plac składowy do Obwodu Drogowo-Mostowego w Drzycimiu, ul. Świecka 1, 86-140 Drzycim) drzewa 10m2/szt | m2 | 150
1.10 |  | Rozebranie rur betonowych przepustów oraz ścianek czołowych z betonu wraz z wywozem i utylizacją oraz z robotami ziemnymi i towarzyszącymi (materiały pochodzące z rozbiórki, uznane przez Zamawiającego za wartościowe, pozostają jego własnością i należy je wywieźć na plac składowy do Obwodu Drogowo-Mostowego w Drzycimiu, ul. Świecka 1, 86-140 Drzycim) | szt. | 2
Razem: ROBOTY PRZYGOTOWAWCZE I ROZBIÓRKOWE | [5 empty] | 0
2. | D.03.00.00 | ODWODNIENIE KORPUSU DROGOWEGO | xxx | xxx | xxx | xxx
| D.03.01.03 | Przepusty pod koroną drogi | xxx | xxx | xxx | xxx
2.1 |  | Wykonanie ławy z KŁSM z zakupem i transportem kruszywa gr. 20cm | m3 | 12
2.2 |  | Wykonanie warstwy separacyjnej z geowłókniny min. 12/12 kN/m | m2 | 60
2.3 |  | Ułożenie przepustu z rur z blachy falistej fi 900mm | mb | 27
2.4 |  | Wykonanie konstrukcji ścianek czołowych wlotu i wylotu przepustu oraz wlotu i wylotu na odległość 4m z kamienia na chudym betonie | m2 | 21
2.5 |  | Oczyszczenie rowu z namułu średnia głębokość 40cm wraz z wywozem i utylizacją | mb | 80
Razem: ODWODNIENIE KORPUSU DROGOWEGO | [5 empty] | 0
3. | D.04.00.00 | PODBUDOWY | xxx | xxx | xxx | xxx
| D.04.01.01 | Koryto wraz z profilowaniem i zagęszczeniem podłoża | xxx | xxx | xxx | xxx
3.1 |  | Mechaniczne wykonanie koryta na całej szerokości nawierzchni głębokości do 35cm w gruncie kat. I-IV z wywozem gruntu na odkład do 4 km pod (zjazdy z mma) | m2 | 440
3.2 |  | Mechaniczne profilowanie i zagęszczenie podłoża (zjazdy z mma) | m2 | 440
3.3 |  | Mechaniczne wykonanie koryta na całej szerokości nawierzchni głębokości do 40 cm w gruncie kat. I-IV z wywozem gruntu na odkład do 4 km - od km 1+950 do km 2+910 (960mb x 2,5m = 2400m2) pod poszerzenie | m2 | 2400
3.4 |  | Mechaniczne profilowanie i zagęszczenie podłoża od km 1+950 do km 2+910 | m2 | 2400
| D.04.02.01 | Warstwa odsączająca i odcinająca | xxx | xxx | xxx | xxx
3.5 |  | Wykonanie i zagęszczenie warstwy odsączającej w korycie o grub. po zagęszczeniu 20 cm, piasek - przepusty | m2 | 25
| D.04.05.01 | Ulepszone podłoże z gruntu stabilizowanego cementem | xxx | xxx | xxx | xxx
3.6 |  | Wykonanie warstwy wzmacniającej podłoże z gruntu stabilizowanego cementem o Rm=2,5 Mpa, gr. 15 cm (zjazdy z mma) | m2 | 440
3.7 |  | Wykonanie warstwy wzmacniającej podłoże z gruntu stabilizowanego cementem o Rm=2,5 Mpa, gr. 20 cm (przepusty) | m2 | 25
3.8 |  | Wykonanie warstwy wzmacniającej podłoże z gruntu stabilizowanego cementem o Rm=2,5 Mpa, gr. 20 cm (poszerzenie) | m2 | 2400
| D.04.04.02 | Podbudowa z kruszywa łamanego stabilizowanego mechanicznie | xxx | xxx | xxx | xxx
3.9 |  | Podbudowa z kruszywa łamanego 0/31,5 mm stab. mechanicznie gr. 15 cm (zjazdy z mma) DP1244C | m2 | 440
3.10 |  | Podbudowa z kruszywa łamanego 0/31,5 mm stab. mechanicznie gr. 20 cm (przepusty) | m2 | 25
3.11 |  | Podbudowa z kruszywa łamanego 0/31,5 mm stab. mechanicznie gr. 20 cm (poszerzenie) | m2 | 2400
| D.04.01.01-D.04.03.01 | Oczyszczenie i skropienie warstw konstrukcyjnych z kruszywa łamanego | xxx | xxx | xxx | xxx
3.12 |  | Oczyszczenie i skropienie warstw z kruszywa łamanego (zjazdy z mma) | m2 | 440
3.13 |  | Oczyszczenie i skropienie warstw z kruszywa łamanego (poszerzenie) | m2 | 2400
3.14 |  | Oczyszczenie i skropienie warstw z kruszywa łamanego (przepusty) | m2 | 25
3.15 |  | Oczyszczenie i skropienie warstw bitumicznych pod warstwę wiążącą (5,6m x 960m = 5376m2) | m2 | 5376
3.16 |  | Oczyszczenie i skropienie warstw bitumicznych pod warstwę ścieralną (5,5m x 960m = 5280m2) | m2 | 5280
| D.05.03.05b | Warstwa klinująca AC 16W | xxx | xxx | xxx | xxx
3.17 |  | Ułożenie warstwy klinującej z mieszanek mineralno-bitumicznych AC 16W - średnio 5 cm (poszerzenie) | m2 | 2400
3.18 |  | Ułożenie warstwy klinującej z mieszanek mineralno-bitumicznych AC 16W - średnio 5 cm (przepusty) | m2 | 25
| D.05.03.26 | Siatka do zbrojenia nawierzchni | xxx | xxx | xxx | xxx
3.19 |  | Ułożenie siatki do zbrojenia nawierzchni z włókien szklanych (120/120 kN/m), wstępnie przesączanej asfaltem (0,5m nad poszerzeniem + 0,5m na istniejącej konstrukcji) | m2 | 960
Razem: PODBUDOWY | [5 empty] | 0
4. | D.05.00.00 | NAWIERZCHNIE | xxx | xxx | xxx | xxx
| D.05.03.05b | Nawierzchnia z betonu asfaltowego warstwa wiążąca | xxx | xxx | xxx | xxx
4.1 |  | Nawierzchnia z AC11W grubość warstwy 4 cm warstwa wiążąca (5,6m x 960m = 5376m2) | m2 | 5376
| D.05.03.05a | Nawierzchnia z betonu asfaltowego warstwa ścieralna zjazdy | xxx | xxx | xxx | xxx
4.2 |  | Nawierzchnia z mieszanek mineralno-bitumicznych AC11S o grubości po zagęszczeniu 5 cm (warstwa ścieralna) | m2 | 440
| D.05.03.13a | Nawierzchnia z mieszanek mastyksowo-grysowych SMA | xxx | xxx | xxx | xxx
4.3 |  | Nawierzchnia z mieszanek mastyksowo-grysowych o grubości po zagęszczeniu 4 cm (warstwa ścieralna) SMA 11 (5,5m x 960m = 5280m2) | m2 | 5280
Razem: NAWIERZCHNIE | [5 empty] | 0
5. | D.06.00.00 | ROBOTY WYKOŃCZENIOWE | xxx | xxx | xxx | xxx
5.1 | D.06.01.01 | Plantowanie skarp rowów, wykopów i nasypów wraz z profilowaniem rowów z obrobieniem na czysto (2m x 2 x 960= 3840m2) | m2 | 3840
5.2 | D.06.03.01 | Wykonanie pobocza gruntowego szerokości 1,0 m (materiał z odkładu) o grubości po zagęszczeniu średnio 15 cm (960m x 1m x 2 = 1920m2) | m2 | 1920
5.3 | D.06.01.01 | Nasadzenia nowych drzew w ramach kompensacji (drzewka wg zapisów decyzji Wójta Gminy Drzycim o wycince drzew) | szt. | 40
Razem: ROBOTY WYKOŃCZENIOWE | [5 empty] | 0
6. | D.07.00.00 | OZNAKOWANIE DRÓG I URZĄDZENIA BEZPIECZEŃSTWA RUCHU | xxx | xxx | xxx | xxx
| D.07.01.01 | Oznakowanie poziome | xxx | xxx | xxx | xxx
6.1 |  | Oznakowanie poziome (grubowarstwowe zgodnie z SOR) | m2 | 186.22
| D.07.02.01 | Oznakowanie pionowe | xxx | xxx | xxx | xxx
6.2 |  | Zakup i montaż tablic pamiątkowych | szt. | 1
Razem: OZNAKOWANIE DRÓG I URZĄDZENIA BEZPIECZEŃSTWA RUCHU | [5 empty] | 0
7. | D.10.00.00 | INNE ROBOTY | xxx | xxx | xxx | xxx
7.1 | D-00.00.00 zał. nr 2 | Pomiar powykonawczy zrealizowanych obiektów budowlanych | ryczałt | 1
7.2 | D-01.03.02 | Zamocowanie rur osłonowych na kable tele-ele dwudzielne arot | mb | 24
Razem: INNE ROBOTY | [5 empty] | 0
II. | Przebudowa drogi powiatowej nr 1246C (od km 0+000 do km 1+000)
1. | D.01.00.00 | ROBOTY PRZYGOTOWAWCZE I ROZBIÓRKOWE | xxx | xxx | xxx | xxx
| D.01.01.01 | Odtworzenie (wyznaczenie) trasy i punktów wysokościowych | xxx | xxx | xxx | xxx
1.1 |  | Roboty pomiarowe przy liniowych robotach ziemnych - trasa drogi w terenie równinnym | km | 1
| D.01.02.02 | Zdjęcie warstwy humusu | xxx | xxx | xxx | xxx
1.2 |  | Odsłonięcie krawędzi jezdni (usunięcie warstwy ziemi urodzajnej (humusu) o grubości do 15 cm za pomocą spycharek) wraz z oczyszczeniem i wywozem na odległość do 2 km (1000mx2x1m = 2000m2) | m2 | 2000
| D.01.02.04 | Rozbiórki elementów dróg i ulic | xxx | xxx | xxx | xxx
1.3 |  | Mechaniczne rozebranie nawierzchni bitumicznych gr. średnio 8 cm wraz z wozem (materiały pochodzące z rozbiórki, uznane przez Zamawiającego za wartościowe, pozostają jego własnością i należy je wywieźć na plac składowy do Obwodu Drogowo-Mostowego w Drzycimiu, ul. Świecka 1, 86-140 Drzycim) (miejsca utraty nośnośc oraz przepust) | m2 | 700
1.4 |  | Mechaniczne rozebranie podbudowy z KŁSM gr. średnio 15 cm (materiały pochodzące z rozbiórki, uznane przez Zamawiającego za wartościowe, pozostają jego własnością i należy je wywieźć na plac składowy do Obwodu Drogowo-Mostowego w Drzycimiu, ul. Świecka 1, 86-140 Drzycim) (miejsca utraty nośnośc oraz przepust) | m2 | 700
1.5 |  | Rozebranie rur betonowych przepustów oraz ścianek czołowych z betonu wraz z wywozem i utylizacją oraz z robotami ziemnymi i towarzyszącymi (materiały pochodzące z rozbiórki, uznane przez Zamawiającego za wartościowe, pozostają jego własnością i należy je wywieźć na plac składowy do Obwodu Drogowo-Mostowego w Drzycimiu, ul. Świecka 1, 86-140 Drzycim) | szt. | 1
Razem: ROBOTY PRZYGOTOWAWCZE I ROZBIÓRKOWE | [5 empty] | 0
2. | D.03.00.00 | ODWODNIENIE KORPUSU DROGOWEGO | xxx | xxx | xxx | xxx
| D.03.01.03 | Przepusty pod koroną drogi | xxx | xxx | xxx | xxx
2.1 |  | Wykonanie ławy z KŁSM z zakupem i transportem kruszywa gr. 20cm | m3 | 6.5
2.2 |  | Wykonanie warstwy separacyjnej z geowłókniny min. 12/12 kN/m | m2 | 32.5
2.3 |  | Ułożenie przepustu z rur z blachy falistej fi 1000mm | mb | 18
2.4 |  | Wykonanie konstrukcji ścianek czołowych wlotu i wylotu przepustu oraz wlotu i wylotu na odległość 4m z kamienia na chudym betonie | m2 | 21
2.5 |  | Oczyszczenie rowu z namułu średnia głębokość 40cm wraz z wywozem i utylizacją | mb | 80
Razem: ODWODNIENIE KORPUSU DROGOWEGO | [5 empty] | 0
3. | D.04.00.00 | PODBUDOWY | xxx | xxx | xxx | xxx
| D.04.01.01 | Koryto wraz z profilowaniem i zagęszczeniem podłoża | xxx | xxx | xxx | xxx
3.1 |  | Mechaniczne wykonanie koryta na całej szerokości nawierzchni głębokości do 20cm w gruncie kat. I-IV z wywozem gruntu na odkład do 4 km pod miejsca utraty nośności | m2 | 700
3.2 |  | Mechaniczne profilowanie i zagęszczenie podłoża (pod miejsca utraty nośności) | m2 | 700
3.3 |  | Mechaniczne wykonanie koryta na całej szerokości nawierzchni głębokości do 30cm w gruncie kat. I-IV z wywozem gruntu na odkład do 4 km pod (zjazdy z mma) | m2 | 450
3.4 |  | Mechaniczne profilowanie i zagęszczenie podłoża (zjazdy z mma) | m2 | 450
| D.04.02.01 | Warstwa odsączająca i odcinająca | xxx | xxx | xxx | xxx
3.5 |  | Wykonanie i zagęszczenie warstwy odsączającej w korycie o grub. po zagęszczeniu 20 cm, piasek - przepust | m2 | 50
| D.04.05.01 | Ulepszone podłoże z gruntu stabilizowanego cementem | xxx | xxx | xxx | xxx
3.6 |  | Wykonanie warstwy wzmacniającej podłoże z gruntu stabilizowanego cementem o Rm=2,5 Mpa, gr. 15 cm (zjazdy z mma) | m2 | 450
3.7 |  | Wykonanie warstwy wzmacniającej podłoże z gruntu stabilizowanego cementem o Rm=2,5 Mpa, gr. 20 cm (przepust+ miejsca utraty nośności) | m2 | 700
| D.04.04.02 | Podbudowa z kruszywa łamanego stabilizowanego mechanicznie | xxx | xxx | xxx | xxx
3.8 |  | Podbudowa z kruszywa łamanego 0/31,5 mm stab. mechanicznie gr. 15 cm (zjazdy z mma) DP1244C | m2 | 450
3.9 |  | Podbudowa z kruszywa łamanego 0/31,5 mm stab. mechanicznie gr. 20 cm (przepust+miejsca utraty nośności) | m2 | 700
| D.04.01.01-D.04.03.01 | Oczyszczenie i skropienie warstw konstrukcyjnych z kruszywa łamanego | xxx | xxx | xxx | xxx
3.10 |  | Oczyszczenie i skropienie warstw z kruszywa łamanego (zjazdy z mma) | m2 | 450
3.11 |  | Oczyszczenie i skropienie warstw z kruszywa łamanego (przepust + miejsca utraty nośności) | m2 | 700
3.12 |  | Oczyszczenie i skropienie warstw bitumicznych pod warstwę wiążącą (5,6m x 1000m = 5600m2) | m2 | 5600
3.13 |  | Oczyszczenie i skropienie warstw bitumicznych pod warstwę ścieralną (5,5m x 1000m = 5500m2) | m2 | 5500
| D.05.03.05b | Warstwa klinująca AC 16W | xxx | xxx | xxx | xxx
3.14 |  | Ułożenie warstwy klinującej z mieszanek mineralno-bitumicznych AC 16W - średnio 5 cm (przepust + miejsca utraty nośności) | m2 | 700
| D.05.03.26 | Siatka do zbrojenia nawierzchni | xxx | xxx | xxx | xxx
3.15 |  | Ułożenie siatki do zbrojenia nawierzchni z włókien szklanych (120/120 kN/m), wstępnie przesączanej asfaltem (0,5m nad poszerzeniem + 0,5m na istniejącej konstrukcji) | m2 | 1000
Razem: PODBUDOWY | [5 empty] | 0
4. | D.05.00.00 | NAWIERZCHNIE | xxx | xxx | xxx | xxx
| D.05.03.05b | Nawierzchnia z betonu asfaltowego warstwa wiążąca | xxx | xxx | xxx | xxx
4.1 |  | Nawierzchnia z AC11W grubość warstwy 4 cm warstwa wiążąca (5,6m x 1000 m = 5600m2) | m2 | 5600
| D.05.03.05a | Nawierzchnia z betonu asfaltowego warstwa ścieralna zjazdy | xxx | xxx | xxx | xxx
4.2 |  | Nawierzchnia z mieszanek mineralno-bitumicznych AC11S o grubości po zagęszczeniu 5 cm (warstwa ścieralna) | m2 | 450
| D.05.03.13a | Nawierzchnia z mieszanek mastyksowo-grysowych SMA | xxx | xxx | xxx | xxx
4.3 |  | Nawierzchnia z mieszanek mastyksowo-grysowych o grubości po zagęszczeniu 4 cm (warstwa ścieralna) SMA 11 (5,5m x 1000m = 5500m2) | m2 | 5500
Razem: NAWIERZCHNIE | [5 empty] | 0
5. | D.06.00.00 | ROBOTY WYKOŃCZENIOWE | xxx | xxx | xxx | xxx
5.1 | D.06.01.01 | Plantowanie skarp rowów, wykopów i nasypów wraz z profilowaniem rowów z obrobieniem na czysto (2m x 2 x 1000 = 4000m2) | m2 | 4000
5.2 | D.06.03.01 | Wykonanie pobocza gruntowego szerokości 1,0 m (materiał z odkładu) o grubości po zagęszczeniu średnio 15 cm (1000m x 1m x 2 = 2000m2) | m2 | 2000
Razem: ROBOTY WYKOŃCZENIOWE | [5 empty] | 0
6. | D.07.00.00 | OZNAKOWANIE DRÓG I URZĄDZENIA BEZPIECZEŃSTWA RUCHU | xxx | xxx | xxx | xxx
| D.07.01.01 | Oznakowanie poziome | xxx | xxx | xxx | xxx
6.1 |  | Oznakowanie poziome (grubowarstwowe zgodnie z SOR) | m2 | 249.87
| D.07.02.01 | Oznakowanie pionowe | xxx | xxx | xxx | xxx
| D.07.06.02; D-07.01.01/07.02.01./07.202.02 | Elementy bezpieczeństwa ruchu - znaki aktywne, progi, radary bariery drogowe |  | xxx | xxx | xxx
6.2 |  | Komplet zgodny z SOR (tablice prowadzące U-3c i U-3d) | komplet | 1
Razem: OZNAKOWANIE DRÓG I URZĄDZENIA BEZPIECZEŃSTWA RUCHU | [5 empty] | 0
7. | D.10.00.00 | INNE ROBOTY | xxx | xxx | xxx | xxx
7.1 | D-00.00.00 zał. nr 2 | Pomiar powykonawczy zrealizowanych obiektów budowlanych | ryczałt | 1
Razem: INNE ROBOTY | [5 empty] | 0
Wartość kosztorysowa robót bez podatku VAT |  |  |  |  | 0
Podatek VAT 23% |  |  |  |  | 0
Ogółem wartość kosztorysowa robót |  |  |  |  | 0