## TER
Załącznik nr 11 do SWZ
Tabela elementów rozliczeniowych
Budowa kanalizacji deszczowej z przyłączami w ul. Siewnej w Szczecinie
Nr | Podstawa | Opis robót | Jm | Ilość | Cena | Wartość
1 | 2 | 3 | 4 | 5 | 6 | 7
Roboty drogowe
1. | DB | Rozebranie nawierzchni drogi/chodnika/wjazdu na posesję wraz z podbudową, z przygotowaniem materiału do ponownego wbudowania | m2 | 1019 | 0 | 0
2. | DB | Rozebranie krawężników betonowych wraz z ławą z betonu | m | 44 | 0 | 0
3. | DB | Odtworzenie nawierzchni drogi/chodnika/wjazdu na posesję | m2 | 870 | 0 | 0
4. | DB | Odtworzenie krawężników betonowych na ławie betonowej | m | 44 | 0 | 0
5. |  | Obudowa włazów studni z kostki kamiennej rzędowej o wysokości 15/17cm na podsypce cementowo-piaskowej | m2 | 28.3 | 0 | 0
Roboty sanitarne
6. | DB | Demontaż istniejącej kanalizacji deszczowej wraz ze studniami | m | 150 | 0 | 0
7. | DB | Budowa kanałów deszczowych z rur żelbetowych d=300mm | m | 162 | 0 | 0
8. | DB | Budowa studni kanalizacyjnych z elementów betonowych i żelbetowych DN1200 | kpl | 7 | 0 | 0
9. | DB | Budowa podłączeń wpustów deszczowych z rur PVC d=200mm | m | 34 | 0 | 0
10. | DB | Budowa studzienek wpustów deszczowych d=500mm | kpl | 10 | 0 | 0
11. | DB | Budowa przyłączy kanalizacji deszczowej z rur PVC d=160mm | m | 61 | 0 | 0
12. | DB | Budowa podłączeń do istniejących kanałów deszczowych z rur PVC d=160 mm | m | 15 | 0 | 0
13. | DB | Budowa podłączeń do istniejących kanałów deszczowych z rur PVC d=200 mm | m | 3 | 0 | 0
14. | DB | Budowa podłączeń do istniejących kanałów deszczowych z rur żelbetowych d=300mm | m | 2 | 0 | 0
15. | DB | Odwodnienie wykopów przez pompowanie wody | m-g | 96 | 0 | 0
|  | Razem |  |  |  | 0
|  | Podatek VAT 23% |  |  |  | 0
|  | Ogółem |  |  |  | 0
Pozycje TER zawierają wszelkie roboty niezbędne do wykonania kanalizacji deszczowej wraz z odtworzeniem nawierzchni zgodnie z dokumentacją budowlaną (DB) stanowiącą załącznik do postępowania przetargowego, a w szczególności:
- wykonanie wykopów wraz z umocnieniem,
- dowóz piasku i ułożenie podsypki piaskowej,
- ułożenie i montaż elementów kanalizacji (rur, studni, przyłączy siodłowych, studzienek pod wpusty),
- zasypywanie wykopów izagęszczanie gruntu,
- wywóz nadmiaru gruntu i elementów zdemontowanej kanalizacji do 20 km,
- próby szczelności wszystkich odcinków kanalizacji,
- wykonanie studzienek zbiorczych w przypadku odwadniania wykopów.
Pozycje TER uwzględniają również czynności geodezyjne w toku budowy.