## Pakiet 2. Masz.i sprzęt sprząt
Załącznik nr 1B
PAKIET 2 - Profesjonalne maszyny i sprzęt do sprzątania.
L.p. | Wyszczególnienie | Ilość (kpl.) | Cena netto | Wartość netto | Wartość brutto | Nazwa producenta i model sprzętu
1 | Wózek systemowy do sprzątania 2-wu wiadrowy z wyciskarką doczołową równoważny z NUMATIC EM3 + SRK16+SRK21 Wersja EM3 SRK16 SRK21 wózka serwisowego jest wyposażona w 2 wiadra 17-litrowe (uchwyty w różnych kolorach) oraz wyciskarkę doczołową dla mopów sznurkowych, płaskich oraz typu Kentucky. Dzięki temu możliwa jest praca w systemie dwuwiaderkowym. Wyposażenie wózka obejmuje również 4 wiaderka (5L każde) z uchwytami w różnych kolorach. W zależności od potrzeb przestrzeń na odpady możemy podzielić na 2x70L lub 1x120L. Konstrukcja wózka została wykonana w oparciu o technologię ReFlo, która bazuje na wykorzystaniu wyjątkowo wytrzymałego tworzywa pozyskiwanego z recyklingu. Materiał ten charakteryzuje się znakomitą odpornością na pęknięcia czy wgniecenia jak również brakiem podatności na korozję. Wyposażenie standardowe: wiadro 2 x 17L wyciskarka doczołowa wiaderka 4 x 5L koła 4 x 100mm uchwyt na worek 2x70L lub 1x120L widoczna na zdjęciu podstawa pod mop (911522) dostępna jest opcjonalnie w cenie 28zł netto wymiary (szer. dł. wys.): 545 x 1160 x 1000mm Zalety wózka EM3 SRK16 SRK21 uchwyt z klapą do zamocowania worka praca w systemie dwuwiaderkowym szybkoskrętne kółka wytrzymała wyciskarka konstrukcja odporna na uszkodzenia i rdzę | 6 |  | 0 | 0
2 | Odkurzacz pionowy do pracy na sucho równoważny z Numatic Henry Quick HEN 100 Henry Quick to bezprzewodowy odkurzacz wyposażony we wkładki filtrujące. Sprawia on, że sprzątanie staje się łatwe i skuteczne. Idealny do szybkiego pochłaniania zanieczyszczeń suchych w pomieszczeniach użytkowych takich jak sklepy, biura, restauracje. Dane techniczne Moc silnika - 300 W Pojemność zbiornika - 1 l Zasilanie bateria 1 x 25,2 V Czas pracy na baterii 14 – 60 minut Czas ładowania - 2,5 h Poziom hałasu 77 dB Waga 3,2 kg Wymiary 24 x 27 x 122 cm Kompatybilne worki - nr katalogowy 915269 | 1 |  | 0 | 0
3 | Maszyna - automat bateryjny szorująco - zbierający rów. z NUMATIC TGB 4045, baterie żelowe 100 Ah, przeznaczony do małych oraz średnich powierzchni. Wydajność: - do 1600 m2/h, - czas pracy w zależności od powierzchni z bateriami to minimum 2,25 h a maksymalny 3h. Najważniejsze cechy urządzenia: - wbudowany licznik motogodzin - czytelny panel operatorski - wskaźnik naładowania baterii - wąż do napełniania zbiornika - zdejmowany zbiornik na brudną wodę - możliwość nalania wody bezpośrednio z pojemnika do zbiornika - łatwość manewrowania - kabel do ładowania 2,5 metra - obsługa beznarzędziowa - unoszony silnik szczotki - wbudowany prostownik - łatwa wymiana padów - wskaźnik poziomu wody Dane techniczne: - Wydajność teoretyczna 1600 m2/h - Szerokość szczotki 450 mm - Szerokość pad 16" - Szerokość pracy 450 mm - Moc silnika szczotki 300 W - Moc silnika ssawy 400 W - Obroty 100 obr./min. - Ciężar 128 kg - Wymiary 1060 x 1155 x 470 mm - Zbiornik wody brudnej 40 l - Zbiornik wody czystej 40 l | 1 |  | 0 | 0
4 | Odkurzacz plecakowy bateryjny typu NUMATIC RSB 150NX Zbudowany tak aby móc dotrzeć do miejsc trudno dostępnych. Powinien posiadać wskaźnik ładowania baterii. W kpl. urządzenia na wyposażenia ładowarka. Czas potrzebny do naładowania urządzenia na 100% to ok. 120 min. Obudowa wykonana z trwałego tworzywa Nutex, Moc silnika - 350 W. Urządzenie w formie plecaka, dla łatwego przemieszczanie się z nim. Wyposażony w regulowaną uprząż Pojemność odkurzacza - 5 L, Dodatkowo wyposażony jest w uchwyty na potrzebne narzędzia. Wyposażenie standardowe odkurzacza przemysłowego akumulatorowego: 601570 – ssawka 300 mm dwufunkcyjna 601026 – zestaw rur ssących aluminium 601141 – redukcja 601144 – ssawka z włosiem, okrągła 601100 – wąż ssący 1,5 m Bateria Li-Ion NX300 - 1 szt. Wyposażenie ponadstandardowee odkurzacza przemysłowego akumulatorowego: Dodatkowa bateria Li-Ion NX300 - 1 szt. | 1 |  | 0 | 0
5 | Bateria typu NUMATIC Li-Ion NX300 kompatybilna z maszyną Numatic TTB1840. Cechy i funkcje - wyposażona w uchwyt zapewniający szybki, wygodny oraz bezpieczny system wymiany baterii. - wbudowany system bezpieczeństwa i kontroli stanu baterii. System SoH (stanu zdrowia) monitoruje wiele parametrów, zapewniając bezpieczeństwo baterii, - profesjonalna 30-to komorowa konsstrukcja baterii, zapewnia 60% więcej skumulowanej energii w stosunku do klasycznych rozwiązań, - posiada pojemność 300Wh przy nominalnym napięciu 36V. - wyposażona w opcję szybkiego naładowania do 80% w 60 minut dając pełną gotowości do pracy, - charakteryzuje się trwałością wynoszącą ponad 2500 cykli pracy - ponad 3 razy więcej niż klasyczne baterie żelowe. - czas pracy baterii NX300 zależny jest od urządzenia i waha się w przedziale od 50 do 80 minut. - cechuje ją dostarczanie energii z ogniwa przxy minimalnych stratach mocy poprzez wysokiej jakości niklowe szyny zasilające. Podstawowe partametry techniczne: - napięcie 36V - pojemność 300Wh - czas ładowania 80%/1h, 100%/2h - żywotność ok. 2500 cykli - waga ok.2kg | 1 |  | 0 | 0
RAZEM: netto/ brutto: |  |  |  | 0 | 0