## Przedmiar robót
Przedmiar robót "Remont drogi wojewódzkiej nr 634 od km 31+930 do 32+619 ul. Niepodległości oraz od km 32+880 do 34+168 ul. Jadowska w m. Wołomin"
L.p | Nr ST | Opis | Jedn. miary | Ilość
1 | 2 | 3 | 4 | 5
Roboty przygotowawcze
1 | D-M.00.00.00 D.01.01.01a | Roboty pomiarowe przy liniowych robotach ziemnych (trasa dróg w terenie równinnym), oraz wykonanie geodezyjnej inwentaryzacji powykonawczej remontowanego odcinka drogi, stabilizacją punktów załamań na granicy pasa drogowego przy pomocy stałych znaków geodezyjnych (słupków betonowych) wraz ze świadkami z napisem PAS DROGOWY (czarny napis na żółtym tle) dla przedmiotowego odcinka. | km | 1.98
2 | D-07.02.01a | Wykonanie projektu czasowej organizacji ruchu wraz z niezbędnymi uzgodnieniami, oraz wprowadzenie jej na czas prowadzenia robót. | kpl. | 1
3 | Obowiązujące warunki techniczne | Wykonanie geodezyjnej inwentaryzacji stanu istniejącego wraz z uproszczoną dokumentacją techniczną (wymagającej zatwierdzenia przez Zamawiającego) zawierającą: - niweletę zastępczą, - plan zagospodarowania terenu. Celem wykonania w. dokumentacji jest uporządkowanie drogi w profilu podłużnym i poprzecznym oraz doprecyzowanie parametrów łuków i krzywych przejściowych na planie sytuacyjnym, a także wyznaczenie prawidłowego profilu przydrożnych rowów (wraz z rzędnymi wlotów i wylotów przepustów pod zjazdami). | km | 1.98
Roboty rozbiórkowe i roboty ziemne
4 | D-05.03.11 | Frezowanie nawierzchni asfaltowej na zimno przy średniej grubości 11 cm. Pozycja obejmuje również przetworzenie pozyskanego destruktu celem wykorzystania do wykonania nawierzchni poboczy i zjazdów oraz odwóz na odleglośc do 35 km | m2 | 18177
5 | D-05.03.11 | Frezowanie nawierzchni asfaltowej na zimno przy średniej grubości 13 cm. Pozycja obejmuje również przetworzenie pozyskanego destruktu celem wykorzystania do wykonania nawierzchni poboczy i zjazdów oraz odwóz na oldeglośc do 35km | m2 | 400
6 | D-01.02.04 | Mechaniczna rozbiórka (poprzez frezowanie) nawierzchni asfaltowej wraz z warstwami konstrukcyjnymi grubości 48 cm (wartości średnie: 15cm MMA + 33 cm kruszywo łamane/piasek) miejsca wskazane przez Inspektora Nadzoru. Pozycja obejmuje: - przeprowadzenie badań określających zawartość substancji niebezpiecznych w warstwie asfaltowej - selektywna rozbiórka warstw - utylizacja lub przetworzenie pozyskanego urobku - jeżeli pozyskany urobek straci status odpadu niebezpiecznego to Wykonawca przetworzy pozyskany urobek doprowadzając go do frakcji 0- 31,5 i przetransportuje do Obwodu Drogowego MZDW (~20 km). | m2 | 400
Ciąg główny - remonty wgłębne
7 | D-04.05.01a | Wykonanie podłoża ulepszonego z mieszanki kruszywa związanego hydraulicznie cementem C 3/4, gr. 20 cm. | m2 | 400
8 | D-04.04.02 | Wykonanie podbudowy zasadniczej z mieszanki kruszywa naturalnego o uziarnieniu 0/31,5 z kruszywa C90/3, gr. 20 cm. | m2 | 400
9 | D-04.07.01a D-04.03.01a | Wykonanie podbudowy z AC 22 P 35/50 o gr. 8 cm wraz z oczyszczeniem i skropieniem podbudowy emulsją asfaltową przed ułożeniem podbudowy z betonu asfaltowego. Uszczelnienie złącz zgodnie z ST. | m2 | 400
Ciąg główny - warstwy konstrukcyjne i nawierzchnia.
10 | D-05.03.05b D-04.03.01a | Wykonanie warstwy wyrównawczej AC 11 o gr. 3 cm wraz z oczyszczeniem i skropieniem podbudowy emulsją asfaltową przed ułożeniem podbudowy z betonu asfaltowego. Uszczelnienie złącz zgodnie z ST. | m2 | 18377
11 | D-05.03.26d | Ułożenie siatki stalowej typu ciężkiego na mieszance slurry seal | m2 | 17725
12 | D-05.03.05b D-04.03.01a | Wykonanie warstwy wiążacej AC 16 W z dodatkiem polimeroasfaltu PMB 25/55-60, gr. warstwy po zagęszczeniu 6 cm wraz z oczyszczeniem i skropieniem nawierzchni podbudowy bitumicznej emulsją asfaltową przed ułożeniem w. wiążacej. Złącze podłużne i poprzeczne jezdni należy uszczelnić zgodnie z wymogami zawartymi ST. | m2 | 18377
13 | D-04.03.01a D-05.03.05a | Wykonanie warstwy ścieralnej AC 11 S z dodatkiem polimeroasfaltu PMB 45/80-55, gr. warstwy po zagęszczeniu 4cm wraz z oczyszczeniem i skropieniem nawierzchni emulsją asfaltową przed ułożeniem w. ścieralnej. Złącze podłużne i poprzeczne jezdni należy uszczelnić elastyczną taśmą bitumiczną gr. 10mm zgodnie z ST. | m2 | 19005
Roboty brukarskie
14 | D.08.02.01 | Wymiana prefabrykowanych płyt chodnikowych betonowych 50x50 cm.na podsypce cem. - piask. gr. 3 cm (100% nowy materiał) | m2 | 536
15 | D.01.02.04 D-08.01.01b | Demontaż oraz ustawienie nowych krawęzników betonowych 20x30 cm na ławie betonowej z oporem betonu C8/10 gr. 10 cm. | m2 | 2815
16 | D-01.02.04 D-05.03.23 | Przełożenie chodnika z kostki prostokątnej o gr. 6 cm na podsypce cem.-piask. 1:4. (zakłada się wymianę 20% kostki). | m2 | 6200
17 | D.01.02.04 D-08.01.01b | Demontaż oraz ustawienie nowych obrzeży betonowych 8x30 cm na ławie betonowej z oporem betonu C8/10 gr. 10 cm. | mb | 4350
18 | D.01.02.04 D-08.01.01b D.05.03.23 | Rozebranie nawierzchni z kostki betonowej na zjazdach, rozebranie krawężników oraz ponowne ustawienie krawężników, wykonanie podbudowy z kruszywa łamanego 0/31.5 stab. mech. gr. 8 cm oraz wykonanie nawierzchni z materiału pochodzącego z rozbiórki na podsypce cementowo piaskowej 1:4 gr. 3 cm (materiał pochodzący z rozbiórki, wymiana popękanych kostek - 50% nowego materiału) wraz z dostosowaniem do remontowanej nawierzchni | m2 | 1476
19 | D-08.05.01 | Ułożenie ścieku drogowego korytkowego wg KPED 01.03 na podsypce cem. - piask. gr. 5 cm (w pozycji należy zawrzeć korytowanie oraz przygotowanie podłoża). | mb | 1885
Roboty wykończeniowe
20 | D-06.02.01 D-03.01.03b | Oczyszczenie rowów odwadniających z namułu wraz z profilowaniem skarp i dna rowu (pochylenie 1:1,5). Grubość zdejmowanej warstwy ~0,30 m z wywiezieniem urobku samochodami na odległość do 15 km. | mb | 380
21 | D-03.02.01 | Regulacja studni telekomunikacyjnej. | mb | 10
22 | D-06.03.01a | Wykonanie nawierzchni pobocza i zjazdów z kruszywa łamengo 0/31,5 o średniej grubości 10 cm (lokalne uzupełnienie skarpy lub ścięcie nadmiaru pobocza, profilowanie, korytowanie i zagęszczenie). | m2 | 943
23 | D.03.02.01 | Regulacja wysokościowa wpustów ściekowych ulicznych, oczyszczenie studni wraz z przykanalikami | szt. | 42
24 | D.03.02.01 | Regulacja wysokościowa włazów kanalizacji, oczyszczenie studni wraz z przykanalikami | szt. | 89
25 | D.03.02.01 | Wymiana wpustu drogowego żeliwnego D400 | szt. | 10
Oznakowanie pionowe, poziome, urzadzenia bezpieczeństwa ruchu drogowego
26 | D-07.02.01a | Aktualizacja i zatwierdzenie projektu stałej organizacji ruchu dla odcinka od km 31+930 do km 32+619 orza 32+880 do km 34+168 wraz z wykonaniem inwentaryzacji na mapach DXF na remontowanym odcinku drogi i przekazanie Zamawiającemu wydrukowanej SOR w skali 1:500 oraz w wersji elektroniczej. | kpl. | 1
27 | D-07.02.01a | Demontaż starego i wykonanie nowego oznakowania pionowego i UBR zgodnie z wykonanym projektem stałej organizacji ruchu dla odcinka od km 31+930 do km 32+619 oraz od km 32+880 do km 34+168 (obecna liczba znaków pionowych 135 szt, docelowa liczba znaków pionowych będzie wynikała z opracowanego PSOR). Do wymiany m. in. znaki drogowe, słupki hektometrowe, 2 kpl. azyl z prefabrykatów o pow. 12 m2, 2 gniazda RS. | kpl. | 1
28 | D-07.01.01 | Oznakowanie jezdni materiałami grubowarstwowymi chemoutwardzalnymi, zgodnie z opracowanym projektem stałej organizacji ruchu dla odcinka od km 31+930 do km 32+619 oraz od km 32+880 do km 34+168. (Obecna ilośc oznakowania poziomego wynosi 1658 m2, docelowa ilość oznakowania poziomego będzie wynikała z opracowanego PSOR). | kpl. | 1