## Pozycje
ID |  | Oferta na: | [6 empty] | pl | pl
1047995 |  | Dostawa elektronarzędzi dla 24WOG |  |  |  | Komentarz do całej oferty:
LP | ID | Kryterium | Opis | Twoja propozycja/komentarz
1 | 3403715 | Oświadczenie sankcyjne | Oświadczam, że nie zachodzą w stosunku do mnie przesłanki wykluczenia z postępowania na podstawie art. 7 ust. 1 ustawy z dnia 13 kwietnia 2022 r. o szczególnych rozwiązaniach w zakresie przeciwdziałania wspieraniu agresji na Ukrainę oraz służących ochronie bezpieczeństwa narodowego (Dz. U. poz. 835). Proszę potwierdzić wpisując "Akceptuję"
2 | 3403717 | Warunki płatności | Przelew 30 dni od dostarczenia prawidłowo wystawionej faktury. Proszę potwierdzić wpisując "Akceptuję"
3 | 3403718 | Termin realizacji | ... dni od otrzymania zamówienia. Proszę potwierdzić wpisując "Akceptuję"
4 | 3403719 | Dodatkowe koszty | Wszelkie dodatkowe koszty, w tym koszty transportu, po stronie wykonawcy. Proszę potwierdzić wpisując "Akceptuję"
LP | ID | NAZWA TOWARU / USŁUGI | OPIS | ILOŚĆ | JM | Cena/JM | VAT | WALUTA
1 | 1867597 | Przedłużacz bębnów HILARK 50 m | zbudowany na bazie kabla H05RR-F w kolorze CZARNYM 3 żyły o przekroju 2,5 mm2, wykonane w 100% z miedzi długość 50m bęben plastikowy wysokiej jakości materiały zapewniają wygodę i długotrwałą eksploatację wytrzymała gumowa powłoka sprawiam że kabel jest odporny na uszkodzenia mechaniczne, czynniki atmosferyczne oraz niskie temperatury (do -25C-ułożenie stałe) Dane techniczne: gniazdo polskie z bolcem typ E wtyczka renomowanej marki PCE, gumowa, odporne na zgniatanie i uderzenia Izolacja guma EPR EI4, Opona guma zwykła EPR EM3 Wodoszczelność – IP44 Prąd znamionowy: 16A Napięcie znamionowe: 300/500 V spełnia normy PN-EN 50525-2-21 i PN-EN 60228:2007 | 5 | kpl. |  | 23% | PLN
2 | 1867598 | Przedłużacz bębnów HILARK 20 m | zbudowany na bazie kabla H05RR-F w kolorze CZARNYM 3 żyły o przekroju 2,5 mm2, wykonane w 100% z miedzi długość 20m bęben plastikowy wysokiej jakości materiały zapewniają wygodę i długotrwałą eksploatację; Dane techniczne: gniazdo polskie z bolcem typ E wtyczka renomowanej marki PCE, gumowa, odporne na zgniatanie i uderzenia Izolacja guma EPR EI4, Opona guma zwykła EPR EM3 Wodoszczelność – IP44 Prąd znamionowy: 16A Napięcie znamionowe: 300/500 V spełnia normy PN-EN 50525-2-21 i PN-EN 60228:2007 | 3 | kpl. |  | 23% | PLN
3 | 1867599 | Wiertarka BOSH GSB 13 RE | Parametry minimalne: Wydajność nominalna: 600 W Moc wyjściowa: 301 W Prędkość obrotowa bez obciążenia: 0-2.800 min-1 Moment obrotowy (wkręcanie miękkie): 10,8 Nm Nominalny moment obrotowy: 1,8 Nm Liczba udarów nominalnej prędkości obrotowej: 0-44.800 min-1 Gwint przyłączeniowy uchwytu narzędziowego: 1/2"-20 UNF Zakres mocowania: 1,5-13 mm Średnica wiercenia w betonie: 13 mm Średnica wiercenia w drewnie: 25 mm Średnica wiercenia w stali: 10 mm Średnica wiercenia w murze: 15 mm Ciężar: ok. 1,8 kg Bezstopniowa regulacja prędkości obrotowej Bieg w prawo/ lewo Rękojeść Softgrip | 2 | szt. |  | 23% | PLN
4 | 1867600 | Wiertarka akumulatorowa YATO YT82770 | Parametry minimalne: prędkość obrotowa: 0-1850 obr./min częstotliwość udarów: 0-4800/min energia udaru: 2 J napięcie: 18 V 3 funkcje: wiercenie, wiercenie udarowe, podkuwanie wysoka wydajność na jednym ładowaniu akumulatora (60 otworów w betonie pod standardowe kołki rozporowe 6 x 40 mm) szybkomocujący uchwyt SDS-plus wytrzymały korpus z poliamidu wzmocnionego włóknem szklanym 4-stopniowy wskaźnik naładowania baterii zabezpieczenie przeciw przegrzaniu ogniw baterii system 18 V – działanie na wspólnej baterii, pasującej do serii urządzeń, 2 x aku 4,0 Ah | 2 | kpl. |  | 23% | PLN
5 | 1867601 | Szlifierka kątowa BOSCH GWS 7-125 | Wydajny silnik o mocy: min. 720 W Średnica tarczy ściernej/tnącej: 125 mm Średnica talerza gumowego: 125 mm Średnica szczotki drucianej: 75 mm Prędkość obrotowa: min. 11.000/min Blokada wrzeciona do odkręcania tarczy jednym kluczem Głowica przekładni obracana w skokach co 90° Gwint wrzeciona szlifierki: M 14 Przewód zasilający o długości: min. 3 m | 1 | szt. |  | 23% | PLN
6 | 1867602 | Szlifierka kątowa akumulatorowa MAKITA DGA517Z | Napięcie: 18V Średnica tarczy (mm): 125 Średnica otworu tarczy (mm): 22.23 Gwint wrzeciona: M14 Prędkość obr. na biegu jałowym (obr/min): min. 3000 - 8500 Rodzaj włącznika: spustowy (nie blokowalny) Hamulec elektryczny: Tak Łagodny rozruch: Tak Funkcja antyrestart: Tak Waga (kg): ok. 3.0 Długość całkowita (mm): 382 | 3 | szt. |  | 23% | PLN
7 | 1867603 | Latarka warsztatowa VIDEX VLF-M044UV | Pięć trybów światła Światło białe z funkcją DIM 400 lm w maksymalnym trybie Rozproszone przyjemne dla oka światło Temperatura barwowa 4000 K Dodatkowe światło UV i czerwone Głowica regulowana w zakresie 270o Ładowanie poprzez USB-C 5V 1A Zasilanie akumulatorem 18650 Czas ładowania 3.5 h 5-cio stopniowa skala naładowania akumulatora Obudowa z poliamidu i gumy termoplastycznej Kolor czarny i pomarańczowy Magnetyczna podstawa Metalowy haczyk; Światło czerwone TAK Temperatura barwowa ciepła Zasilanie akumulatorowe Ilość akumulatorów 1 Rodzaj akumulatora 18650 Rodzaj ładowania USB-C Czas ładowania 3,5 Maksymalny czas pracy (h) 39 Materiał obudowy tworzywo sztuczne | 10 | szt. |  | 23% | PLN
8 | 1867604 | Wiertarko-wkrętarka akumulatorowa MAKITA DF333DZ | Napięcie: 10.8V / 12V max Typ akumulatora: Li-ion Maksymalny moment obrotowy: Miękki: min. 14 Nm Maksymalny moment obrotowy: Twardy: min. 30 Nm Ilość nastaw wysprzęglika sprzęgła: 20 + 1 Uchwyt: 0.8 mm - 10 mm Rodzaj mocowania: walcowe - samozaciskowe Uchwyt samozaciskowy z blokadą: Tak Ustawienia prędkości: 2 Prędkość obrotowa na biegu jałowym: 1 bieg: min. 0 - 450 obr/min Prędkość obrotowa na biegu jałowym: 2 bieg: min. 0 - 1700 obr/min Maksymalna zdolność wiercenia: Drewno: 21 mm Maksymalna zdolność wiercenia: Stal: 10 mm | 2 | kpl. |  | 23% | PLN
9 | 1867605 | Zestaw lutownica neo19-151 | Parametry minimalne: Możliwość wymiany grotów Wytrzymały korpus z tworzywa sztucznego Wbudowana lampka, ułatwiająca pracę Ergonomiczny kształt, wygodnie leżący w dłoni Szybkie nagrzewanie Posiada certyfikat CE; Temperatura elementu grzejnego: 400°C Czas rozgrzewania: 8 s Walizka: Tak Certyfikat CE: Tak Moc: 150 W Typ lutownicy: transformatorowa Napięcie zasilania: 230V~50Hz Zestaw zawiera: pasta lutownicza 10g, lut cynowy Długość elementu grzejnego: 66 mm Materiał końcówki lutowniczej: miedź Żarówka podświetlająca: Tak Materiał lutownicy: tworzywo sztuczne | 1 | kpl. |  | 23% | PLN
10 | 1867606 | Opalarka BOSCH EASYHEAT 500 | Parametry minimalne: Moc nominalna 1.600 W Temperatura 300 / 500 °C Zużycie powietrza 240 / 450 l/min | 2 | szt. |  | 23% | PLN
11 | 1867607 | Lampa warsztatowa YATO YT-08518, | Latarka warsztatowa posiadająca 2 źródła światła- główne i czołowe; obrotowy korpus; barwa światła: 6500 K; stopień ochrony: IP54 oraz IK07; akumulator Li-Ion o poj. 3.7 V 2600 mAh; wskaźnik poziomu naładowania baterii obudowa z tworzywa ABS i TPE klosz z poliwęglanu odpornego na uszkodzenia nylonowy hak i magnes w podstawie w zestawie ładowarka i kabel micro USB | 10 | szt. |  | 23% | PLN
12 | 1867608 | Szlifierka stołowa podwójna METABO DS. 200 | Parametry minimalne: tarcze szlifierskie (średnica x grubość x otwór) 200 x 25 x 32 mm Prędkość obrotowa na biegu jałowym 2980 /min Napięcie zasilania 220 - 240 V Moc znamionowa 600 W Moc oddawana 450 W Moment obrotowy wywracający 2.7 Nm Ciężar 17.5 kg Długość kabla 1.8 m | 2 | szt. |  | 23% | PLN
13 | 1867609 | STM 014 przejściówka 4h/110 V USA | Przejściówka gniazda 4h na standard USA 110V | 5 | szt. |  | 23% | PLN
14 | 1867610 | Lutownica transformatorowa ZDZ lt-125 | Dane techniczne: Moc - 125W Temperatura grotu - 400ºC Oświetlenie grotu - żarówka 12V 2W Waga - ok. 0,8 kg | 1 | szt. |  | 23% | PLN
15 | 1867611 | Miernik multimetr uni-t ut890c | napięcie DC 600mV/6V/60V/600V/1000V ±(0.5%+2) napięcie AC 6V/60V/600V/750V ±(0.8%+3) pasmo ACV 10Hz～10kHz ±(0.1%+5) prąd DC 60uA//600uA/6mA/60mA/600mA/20A ±(0.8%+8) prąd AC 60uA/600uA/6mA/60mA/600mA/20A ±(1%+12) rezystancja 600Ω/6kΩ/60kΩ/600kΩ/6MΩ/60MΩ ±(0.8%+3) pojemność 6.000nF/60.00nF/600.0nF/6.000μF/60.00μF/600.0μF/6.000mF/60.00mF/100.0mF ±(3%+10) częstotliwość 9.999Hz～9.999MHz ±(1.0%+5) temperatura –40°C～1000°C / –40°F～1832°F ±(1.5%+5); LCD maksymalne wskazanie 6000 zakresy ręczna zmiana zakresów pomiarowych NCV NCV (No Contact Voltage) bezprzewodowe wykrywanie napięcia AC hFE pomiar tranzystorów bipolarnych PNP i NPN Diode Test testowanie diod półprzewodnikowych Continuity Test akustyczny tester ciągłości True RMS pomiar wartości skutecznej Fuse blowing alarm sygnalizacja przepalonych bezpieczników Acousto-optic indication(NCV/continuity) sygnalizacja akustyczno-optyczna (NCV / ciągłość) High voltage false detection 1000Vrms Current (AC/DC) mode memory Pamięć trybu prądu (AC / DC) Over-current alarm alarm prądowy ≥20A Low Battery Indication wskaźnik rozładowanej baterii ≤2.5V Data Hold zatrzymanie wskazania REL pomiary względne Max/Min pomiar wartości max i min dla V i A Auto Power Off automatyczny wyłącznik po 15 minutach Back light podświetlenie ekranu 30s temperatura pracy 0°C ～ 40°C stopień bezpieczeństwa CAT Ⅱ 1000V/CAT III 600V | 4 | szt. |  | 23% | PLN
16 | 1867612 | Podgrzewacz indukcyjny moc grzewcza 3kw częstotliwość indukcji 100 khz | x | 1 | szt. |  | 23% | PLN
17 | 1867613 | Zestaw elektronarzędzi BOSH 18vgbhgsrgws-0 | Liczba elektronarzędzi w zestawie 3 Typ produktu elektronarzędzie 1 Wiertarko-wkrętarka Specyfikacja elektronarzędzia 1 Moment obrotowy (wkr. miękkie/twarde/maks.) - 21/50/- Nm; Prędkość obrotowa bez obciążenia (1. / 2. bieg) - 0 – 500 / 0 – 1.900 min-1; Zakres mocowania uchwytu wiertarskiego min./maks. - 1,5 / 13 mm Typ produktu elektronarzędzie 2 Szlifierka kątowa Specyfikacja elektronarzędzia 2 Prędkość obrotowa bez obciążenia - 11.000 min-1; Gwint wrzeciona szlifierki - M14; fi tarcz - 125 mm Typ produktu elektronarzędzie 3 Klucz udarowy Specyfikacja elektronarzędzia 3 Energia udaru (zgodnie z EPTA 05/2016) - 2 J; Liczba udarów przy nominalnej prędkości obrotowej - 0 – 5.100 min-1; Nominalna prędkość obrotowa - 0 min-1 Przewodowy/bezprzewodowy Bezprzewodowy Liczba akumulatorów w zestawie 2 Skład chemiczny ogniwa Litowo-jonowe (Li-ion) Pojemność akumulatora 2Ah Technologia akumulatora Coolpack Wskaźnik ładowania Bez wskaźnika ładowania Napięcie zasilania 18V Napięcie 18V | 2 | szt. |  | 23% | PLN
18 | 1867614 | Wiertarka stołowa CORMAK WS16 | MAX. ŚREDNICA WIERCENIA W STALI 16 mm MAX. ŚREDNICA GWINTOWANIA W STALI M10 ŚREDNICA KOLUMNY 70 mm SKOK WRZECIONA 100 mm ODLEGŁOŚĆ WRZECIONO-KOLUMNA 193 mm MAX. ODLEGŁOŚĆ WRZECIONO-STÓŁ 330 mm MAX. ODLEGŁOŚĆ WRZECIONO-BAZA 613 mm MOCOWANIE WRZECIONA MK2 ZAKRES PRĘDKOŚCI OBROTOWYCH 480-1875 obr/min ILOŚĆ PRĘDKOŚCI OBROTOWYCH 5 WYMIARY STOŁU 265 x 285 mm WYMIARY BAZY 360 x 480 mm WYSOKOŚĆ MASZYNY 1130 mm MOC SILNIKA 1,1 kW ZASILANIE 400V | 1 | szt. |  | 23% | PLN
19 | 1867615 | Lutownica transformatorowa Beta (nr.kat BE1812/150) | Lutownica transformatorowa o mocy 150W. W walizce z tworzywa sztucznego. W komplecie trzy wymienne groty, topnik i cyna do lutowania. | 2 | szt. |  | 23% | PLN
20 | 1867616 | Prostownik do ład. Akumulatorów DECA 2500 | Napięcie zasilania 230V / 50Hz Pobór mocy 4 - 42 KW Obsługiwane akumulatory 12/24V Prąd ładowania Max. 180A, Średni 130A Szczytowe 2500A, Średni 1500A Pojemność ładowanych akumulatorów 15h min/max 25 - 2200Ah 3500Ah Konserwacja; Obsługiwane akumulatory WET, AGM, CA/CA | 1 | szt. |  | 23% | PLN
21 | 1867617 | Urządzenie rozruchowe p 12/24 booster | Prąd rozruchowy: 2.340/1.170A Prąd szczytowy: 6.200/3.100A W zestawie wysokiej jakości wymienny akumulator AGM Duży wyświetlacz LCD W pełni izolowane, wymienne zaciski mosiężne Włącznik 12V/24V, zabezpieczenie przed odwrotną polaryzacją z ostrzeżeniem wizualnym i dźwiękowym wytrzymała obudowa, wysokiej jakości kabel miedziany, z uchwytem na zaciski Funkcja testowania: testowanie napięcia akumulatora z wbudowanym woltomierzem automatyczna ładowarka lub ładowanie bezpośrednie poprzez gniazdo 12V DC w pojeździe Zakres dostawy: kabel ładowania do gniazda zapalniczki samochodowej (12V DC), automatyczna ładowarka | 3 | szt. |  | 23% | PLN
22 | 1867618 | Akumulatorowy klucz udarowy 1" 2400Nm | Częst. udaru (ud./min) 1350/ 1650/ 2100/ 0-2500 Ilość akumulatorów 1x5,0ah Maks średnica śruby M42 Maks. moment obrotowy (Nm) 530/1020/1800/2033 Moment zrywający (Nm) 2400 Napięcie (V) 18 | 3 | szt. |  | 23% | PLN
23 | 1867619 | Urządzenie rozruchowe p 12/24 BOOSTER | Prąd rozruchowy: 2.340/1.170A Prąd szczytowy: 6.200/3.100A W zestawie wysokiej jakości wymienny akumulator AGM Duży wyświetlacz LCD W pełni izolowane, wymienne zaciski mosiężne Włącznik 12V/24V, zabezpieczenie przed odwrotną polaryzacją z ostrzeżeniem wizualnym i dźwiękowym wytrzymała obudowa, wysokiej jakości kabel miedziany, z uchwytem na zaciski Funkcja testowania: testowanie napięcia akumulatora z wbudowanym woltomierzem automatyczna ładowarka lub ładowanie bezpośrednie poprzez gniazdo 12V DC w pojeździe Zakres dostawy: kabel ładowania do gniazda zapalniczki samochodowej (12V DC), automatyczna ładowarka | 1 | szt. |  | 23% | PLN
24 | 1867620 | Opalarka 2000w | Parametry minimalne: siedmiostopniowa regulacja temperatury: 50-600ºC przepływ powietrza: 250-500 l/min funkcja chłodzenia przy 50ºC umożliwia ostudzenie dyszy i przedłuża żywotność elementu grzejnego grzałka ceramiczna zabezpieczenie przed przegrzaniem ergonomiczna rękojeść gumowy kabel o długości 1,8 m w zestawie 5 wymiennych dysz: do szyb, okrągła, płaska wąska i płaska szeroka oraz trójnik do spawania PP, PE, PVC, PPR | 2 | szt. |  | 23% | PLN
25 | 1867621 | Zestaw naświedlacz LED 2x100w | Napięcie zasilania 220-240V Model STATYW PODWÓJNY 2x HALOGEN 100W NW Rodzaj lampy Wewnętrzne/ Zewnętrzne Moc 100W Barwa światła biała neutralna Temperatura barwowa 4000K Materiał aluminium/szkło | 1 | szt. |  | 23% | PLN
26 | 1867622 | Szlifierka kątowa DEWALT DCG405P1 | Parametry minimalne: Moc pobierana: 1000 W Prędkość bez obciążenia: 9000 obr/min Maks. średnica tarczy: 125 mm Gwint wrzeciona: M14 Długość: ok. 310 mm Wibracje na ramionach- szlifowanie drobne: 4.4 m/s2 Niepewność pomiaru K 1 (wibracje): 1.5 m/s2 Wibracje na ramionach-szlifowanie: 2.5 m/s2 Niepewność pomiaru K 2 (wibracje): 1.7 m/s2 Ciśnienie dźwięku: ok. 85 dB(A) Niepewność pomiaru K 1 (hałas): 3 dB(A) Ciśnienie akustyczne: ok.96 dB(A) Niepewność pomiaru K 2 (hałas): 3 dB(A) Technologia akumulatorów: Li-Ion Napięcie: 18 V Pojemność akumulatora: 5.0 Ah Moc użyteczna: 800 W | 1 | szt. |  | 23% | PLN
27 | 1867623 | Smarownica DEWEALT DCGG571M1 | Napięcie 18 V Pojemność akumulatora 4.0 Ah Ciśnienie wyjściowe 690 bar Ciśnienie wyjściowe 10,000 PSI Posuw 147 g/min Rodzaj smaru Do NLGI #2 Pojemność zbiornika luzem 453 g Pojemność zbiornika z wkładem 400 g Długość przewodu smarującego 1000 mm | 1 | szt. |  | 23% | PLN
28 | 1867624 | Klucz udarowy tw1000 MAKITA | Parametry minimalne: Moc znamionowa 1200 W Prędkość obr. na biegu jałowym 0 - 1400 min⁻¹ Maks. moment obrotowy 1000 Nm Zakres dokręcania śruby standardowej M24 - M30 Śruba o wys. wytrzym. na rozciąganie M22 - M24 Częst. udarów na biegu jałowym 0 - 1500 min⁻¹ Napęd kwadratowy 1 " Przewód zasilający 2,5 m | 2 | szt. |  | 23% | PLN
29 | 1867625 | Szlifierka kątowa GA 9040r | Parametry minimalne: Moc znamionowa 2600 W Prędkość obr. na biegu jałowym 6600 min⁻¹ Maks. głębokość cięcia 68 mm Gwint wrzeciona M14 Średnica otworu tarczy 22,23 mm Średnica tarczy 230 mm Funkcja "anty-restart" | 1 | szt. |  | 23% | PLN
30 | 1867626 | Szlifierka kątowa GA 5040r | Moc znamionowa 1100 W Prędkość obr. na biegu jałowym 11000 min⁻¹ Gwint wrzeciona M14 Średnica tarczy 125 mm Funkcja "anty-restart" Przewód zasilający 4,0 m | 1 | szt. |  | 23% | PLN
31 | 1867627 | Wkrętarka akumulatorowa MAKITA 18v ddf482rfj | Liczba akumulatorów w zestawie 2 Napięcie akumulatora 18V Pojemność akumulatora 3Ah Wskaźnik ładowania Ze wskaźnikiem ładowania Czas ładowania 0.4h Napięcie zasilania 18V Napięcie 18V Sterowanie prędkością 2-stopniowa zmienna Prędkość bez obciążenia 0 - 600 / 0 - 1900 min⁻¹ Kierunek obrotów Do przodu i wstecz Maksymalny moment obrotowy w materiałach twardych 62Nm Maksymalny moment obrotowy w materiałach miękkich 36Nm; W zestawie Akumularor x 2, ładowarka, śruba 4 x 12, haczyk do paska, osłona akumulatora, końcówka wkrętakowa, walizka makpac, wkład do walizki | 2 | kpl. |  | 23% | PLN
32 | 1867628 | Tester płynu hamulcowego YATO YT-72981 | pomiar 3 rodzajów płynu: DOT 3, DOT 4 i DOT 5 sygnalizacja optyczna i akustyczna 4 diody LED ułatwiające odczyt pomiaru: 2 zielone diody – dobra jakość płynu, żółta dioda – zła jakość płynu, czerwona dioda + sygnał dźwiękowy - płyn nienadający się do użycia kalibracja przyrządu bez otwierania obudowy pokrętło kalibracyjne na płycie czołowej dodatkowo na obudowie skala temperatury płynu | 1 | szt. |  | 23% | PLN
33 | 1867629 | Suwmiarka cyfrowa 150mm | Parametry minimalne: zakres pomiarowy: 0-150mm / 0-6 in• rozdzielczość: 0,01mm / 0.0005 in • długość szczęk 40mm• ABS• max błąd pomiarowy: 0,02mm na 100mm • wysoki stopień zabezpieczenia przed pyłem i cieczami IP67 | 1 | szt. |  | 23% | PLN
34 | 1867630 | Prostownik DACA sc80/900 12/24v 80a BOOSTER 900a. | Napięcie wyjściowe: 12/24V Prąd znam. wyjściowy: 80A; Obsługiwane akumulatory: Pb: WET MF, AGM Zakres ładowania: 5-1000A Zakres konserwacji: do 1500Ah; jedyny rozruch który może być stosowany w nowoczesnych pojazdach, posiada funkcję ”Safe charge and Boost” system chroniący komponenty elektroniczne w pojeździe przed zakłóceniami i przepięciami, które mogą tworzyć się podczas szybkich procedur uruchamiania (DIN 408399 I poziom emisji zakłóceń) ładowanie wieloetapowe – Akumulatory ładowane są poprzez zastosowanie zaawansowanych programów wieloetapowych podtrzymanie – urządzenie może pozostać podłączone do akumulatora na długi czas. Akumulatory są gotowe do użycia w każdej chwili płynna regulacja prądu ładowania – umożliwia ładowanie baterii optymalnie wszystkich pojemnościach (Ah). ładowanie z wyłącznikiem czasowym pilot do zdalnego uruchamiania wspomagania rozruchu cyfrowy woltomierz / amperomierz ochrona przed przeciążeniem z automatycznym resetem ochrona przed odwróceniem polaryzacji i zwarciem ciężkie mosiężne zaciski. | 1 | szt. |  | 23% | PLN
Razem:
Załączniki do postępowania
LP | ID | Źródło | Nazwa załącznika
W tym postępowaniu nie dodano żadnych załączników
Warunki postępowania
<p><span id="docs-internal-guid-039d93c1-7fff-c6ca-8953-6f12cee6c1da"></span></p><p dir="ltr" style="line-height:1.38;margin-top:0pt;margin-bottom:0pt;"><span style="font-size: 11pt; font-family: &quot;Helvetica Neue&quot;, sans-serif; color: rgb(0, 0, 0); background-color: transparent; font-weight: 700; font-variant-numeric: normal; font-variant-east-asian: normal; vertical-align: baseline; white-space: pre-wrap;">Szanowni Państwo,</span></p><br><p dir="ltr" style="line-height:1.38;margin-top:0pt;margin-bottom:0pt;"><span style="font-size: 11pt; font-family: &quot;Helvetica Neue&quot;, sans-serif; color: rgb(0, 0, 0); background-color: transparent; font-variant-numeric: normal; font-variant-east-asian: normal; vertical-align: baseline; white-space: pre-wrap;">informujemy o postępowaniu prowadzonym przez Zamawiającego w trybie zgodnym z regulaminem wewnętrznym organizacji.</span></p><p dir="ltr" style="line-height:1.38;margin-top:0pt;margin-bottom:0pt;"><span style="font-size: 11pt; font-family: &quot;Helvetica Neue&quot;, sans-serif; color: rgb(0, 0, 0); background-color: transparent; font-variant-numeric: normal; font-variant-east-asian: normal; vertical-align: baseline; white-space: pre-wrap;">Zapraszamy do złożenia wyceny poprzez poniższy formularz elektroniczny.</span></p><br><p dir="ltr" style="line-height:1.38;margin-top:0pt;margin-bottom:0pt;"><br></p><br><br><p dir="ltr" style="line-height:1.38;margin-top:0pt;margin-bottom:0pt;"><span style="font-size: 11pt; font-family: &quot;Helvetica Neue&quot;, sans-serif; color: rgb(0, 0, 0); background-color: transparent; font-weight: 700; font-variant-numeric: normal; font-variant-east-asian: normal; vertical-align: baseline; white-space: pre-wrap;">W przypadku pytań:&nbsp;</span></p><p dir="ltr" style="line-height:1.38;margin-top:0pt;margin-bottom:0pt;"><span style="font-size: 11pt; font-family: &quot;Helvetica Neue&quot;, sans-serif; color: rgb(0, 0, 0); background-color: transparent; font-variant-numeric: normal; font-variant-east-asian: normal; vertical-align: baseline; white-space: pre-wrap;">- merytorycznych, proszę o kontakt poprzez przycisk "<strong>Wyślij wiadomość do zamawiającego</strong>" lub pod nr tel. 261335680&nbsp;&nbsp;</span></p><p dir="ltr" style="line-height:1.38;margin-top:0pt;margin-bottom:0pt;"><span style="font-size: 11pt; font-family: &quot;Helvetica Neue&quot;, sans-serif; color: rgb(0, 0, 0); background-color: transparent; font-variant-numeric: normal; font-variant-east-asian: normal; vertical-align: baseline; white-space: pre-wrap;">- związanych z obsługą platformy, proszę o kontakt z Centrum Wsparcia Klienta platformy zakupowej Open Nexus czynnym od poniedziałku do piątku w dni robocze, w godzinach od&nbsp; </span><span style="font-size: 11pt; font-family: &quot;Helvetica Neue&quot;, sans-serif; color: rgb(0, 0, 0); background-color: transparent; font-weight: 700; font-variant-numeric: normal; font-variant-east-asian: normal; vertical-align: baseline; white-space: pre-wrap;">8:00</span><span style="font-size: 11pt; font-family: &quot;Helvetica Neue&quot;, sans-serif; color: rgb(0, 0, 0); background-color: transparent; font-variant-numeric: normal; font-variant-east-asian: normal; vertical-align: baseline; white-space: pre-wrap;"> do </span><span style="font-size: 11pt; font-family: &quot;Helvetica Neue&quot;, sans-serif; color: rgb(0, 0, 0); background-color: transparent; font-weight: 700; font-variant-numeric: normal; font-variant-east-asian: normal; vertical-align: baseline; white-space: pre-wrap;">17:00</span><span style="font-size: 11pt; font-family: &quot;Helvetica Neue&quot;, sans-serif; color: rgb(0, 0, 0); background-color: transparent; font-variant-numeric: normal; font-variant-east-asian: normal; vertical-align: baseline; white-space: pre-wrap;">.</span></p><ul style="margin-bottom: 0px;"><li dir="ltr" style="list-style-type: disc; font-size: 11pt; font-family: &quot;Helvetica Neue&quot;, sans-serif; color: rgb(0, 0, 0); background-color: transparent; font-variant-numeric: normal; font-variant-east-asian: normal; vertical-align: baseline; white-space: pre;"><p dir="ltr" style="line-height:1.38;margin-top:0pt;margin-bottom:0pt;" role="presentation"><span style="font-size: 11pt; background-color: transparent; font-variant-numeric: normal; font-variant-east-asian: normal; vertical-align: baseline; white-space: pre-wrap;">tel. 22 101 02 02</span></p></li><li dir="ltr" style="list-style-type: disc; font-size: 11pt; font-family: &quot;Helvetica Neue&quot;, sans-serif; color: rgb(0, 0, 0); background-color: transparent; font-variant-numeric: normal; font-variant-east-asian: normal; vertical-align: baseline; white-space: pre;"><p dir="ltr" style="line-height:1.38;margin-top:0pt;margin-bottom:0pt;" role="presentation"><span style="font-size: 11pt; background-color: transparent; font-variant-numeric: normal; font-variant-east-asian: normal; vertical-align: baseline; white-space: pre-wrap;">e-mail: cwk@platformazakupowa.pl</span></p></li></ul><br><p dir="ltr" style="line-height:1.38;margin-top:0pt;margin-bottom:0pt;"><span style="font-size: 11pt; font-family: &quot;Helvetica Neue&quot;, sans-serif; color: rgb(0, 0, 0); background-color: transparent; font-weight: 700; font-variant-numeric: normal; font-variant-east-asian: normal; vertical-align: baseline; white-space: pre-wrap;">Zaznaczamy, że oficjalnym potwierdzeniem chęci realizacji zamówienia przez Zamawiającego jest wysłanie zamówienia lub podpisanie umowy.&nbsp;</span></p><p dir="ltr" style="line-height:1.38;margin-top:0pt;margin-bottom:0pt;"><span style="font-size: 11pt; font-family: &quot;Helvetica Neue&quot;, sans-serif; color: rgb(0, 0, 0); background-color: transparent; font-style: italic; font-variant-numeric: normal; font-variant-east-asian: normal; vertical-align: baseline; white-space: pre-wrap;">Wiadomości z platformy zakupowej mają charakter informacyjny.</span></p>